## Blend
| AFR In mass | Ratio Mass/Volume | AFR In Volume | Mixture SP/E85 Volume | Ethanol % | AFR | 1/AFR | Delta VS Default RX8 Stoich
Gasoline | 14.7 | 0.75 | 11.025 |  | 0% | 14.6782 | 0.068128 | 94.36%
Ethanol | 9 | 0.8 | 7.2 |  | 5% | 14.3932 | 0.069477 | 96.23%
E85 | 9.765 |  |  |  | 10% | 14.1082 | 0.070881 | 98.17%
[5 empty] | 15% | 13.8232 | 0.072342 | 100.2%
% Ethanol in E-85 | 75% |  |  |  | 20% | 13.5382 | 0.073865 | 102.3%
Liters of E-85 |  |  |  | 60 | 25% | 13.2532 | 0.075454 | 104.5%
Liters of Gas |  |  |  | 0 | 30% | 12.9682 | 0.077112 | 106.8%
AFR Blend | 10.425 |  | 8.1562 | 8.1562 | 35% | 12.6831 | 0.078845 | 109.2%
VE | 0.70918 |  | 0.7398 | 0.7398 | 40% | 12.3981 | 0.080657 | 111.7%
Multiplier | 1.2908 |  | 1.2602 | 1.2602 | 45% | 12.1131 | 0.082555 | 114.3%
[5 empty] | 50% | 11.8281 | 0.084544 | 117.1%
Base Fuel calC | AFR | 1/AFR | Multiplier vs RX8 Base |  | 55% | 11.5431 | 0.086632 | 120%
RX8 Base Stoich | 13.8502 | 0.072201 |  |  | 60% | 11.2581 | 0.088825 | 123%
[5 empty] | 65% | 10.9731 | 0.091132 | 126.2%
[5 empty] | 70% | 10.6881 | 0.093562 | 129.6%
[5 empty] | 75% | 10.4031 | 0.096125 | 133.1%
[5 empty] | 80% | 10.1181 | 0.098833 | 136.9%
[5 empty] | 85% | 9.8331 | 0.1017 | 140.9%
[5 empty] | 90% | 9.548 | 0.10473 | 145.1%
[5 empty] | 95% | 9.263 | 0.10796 | 149.5%
[5 empty] | 100% | 8.988 | 0.11126 | 154.1%

## VE-Stock
1.085 | 1.085 | 1.061 | 1.076 | 1.043 | 1.033 | 1.055 | 1.056 | 1.004 | 0.9774 | 0.9652 | 1.023 | 1.11 | 0.9975 | 1.003 | 1 | 1.006 | 1.02
1.085 | 1.085 | 1.065 | 1.025 | 1.02 | 1.034 | 1.042 | 1.027 | 0.968 | 0.9752 | 0.9678 | 1.036 | 1.11 | 0.9975 | 1.003 | 1 | 1.006 | 1.02
1.067 | 1.067 | 1.061 | 1.017 | 1.014 | 1.021 | 1.042 | 1.018 | 0.9705 | 0.9729 | 0.9704 | 1.05 | 1.056 | 0.9975 | 1.003 | 1 | 1.006 | 1.02
1.066 | 1.066 | 1.034 | 1.007 | 1.005 | 1.018 | 1.016 | 1.001 | 0.9803 | 0.9591 | 0.9659 | 1.027 | 1.001 | 1.033 | 1.012 | 1 | 0.995 | 1
1.061 | 1.061 | 1.022 | 0.9996 | 0.9816 | 1.008 | 0.9844 | 0.9884 | 0.9763 | 0.9454 | 0.9735 | 0.9879 | 1.01 | 1.053 | 1.015 | 0.995 | 1 | 0.985
1.059 | 1.059 | 1.002 | 0.9785 | 0.9737 | 0.9885 | 0.9691 | 0.9663 | 0.9724 | 0.9524 | 0.9499 | 1.017 | 1.029 | 1.055 | 1 | 0.992 | 1 | 1.025
1.058 | 1.058 | 0.9968 | 0.9712 | 0.9714 | 0.9746 | 0.9653 | 0.9443 | 0.9588 | 0.9505 | 0.9361 | 1.02 | 1.015 | 1.03 | 0.984 | 1.01 | 0.993 | 1.01
1.034 | 1.034 | 0.9824 | 0.976 | 0.9747 | 0.9654 | 0.9595 | 0.9555 | 0.9471 | 0.9357 | 0.981 | 1.016 | 1.005 | 0.9975 | 1.01 | 1 | 0.99 | 1
1.01 | 1.01 | 0.968 | 0.9613 | 0.9836 | 0.9655 | 0.9538 | 0.9522 | 0.9399 | 0.9808 | 0.985 | 1.004 | 0.995 | 1.038 | 1 | 1.004 | 0.988 | 0.98
1 | 1 | 0.9729 | 0.9467 | 0.9668 | 0.946 | 0.9566 | 0.9478 | 0.9546 | 0.9633 | 0.9937 | 0.9925 | 0.995 | 1.023 | 0.992 | 0.983 | 0.976 | 0.97
0.99 | 0.99 | 0.955 | 0.9461 | 0.95 | 0.9266 | 0.9356 | 0.9393 | 0.9555 | 0.9741 | 1.003 | 0.97 | 0.9975 | 0.9975 | 0.985 | 0.995 | 0.98 | 0.97
0.99 | 0.99 | 0.955 | 0.935 | 0.91 | 0.925 | 0.9161 | 0.9288 | 0.9383 | 0.985 | 0.9875 | 0.99 | 0.985 | 0.9825 | 0.97 | 0.988 | 0.97 | 0.95
0.99 | 0.99 | 0.955 | 0.935 | 0.91 | 0.905 | 0.8885 | 0.913 | 0.9323 | 1.003 | 1 | 0.9825 | 0.9725 | 0.97 | 0.96 | 0.976 | 0.955 | 0.962
0.99 | 0.99 | 0.955 | 0.935 | 0.91 | 0.905 | 0.9086 | 0.9375 | 0.98 | 0.985 | 0.975 | 0.97 | 0.9525 | 0.9725 | 0.96 | 1 | 0.977 | 0.98
0.99 | 0.99 | 0.955 | 0.935 | 0.91 | 0.905 | 0.9086 | 0.9375 | 0.98 | 0.9642 | 0.975 | 0.9663 | 0.9452 | 0.9688 | 0.9768 | 1 | 0.977 | 0.8964
0.99 | 0.99 | 0.955 | 0.935 | 0.91 | 0.905 | 0.9086 | 0.9375 | 0.98 | 0.9632 | 0.9508 | 0.965 | 0.9425 | 0.958 | 0.983 | 0.9685 | 0.9382 | 0.8943
0.99 | 0.99 | 0.955 | 0.935 | 0.91 | 0.905 | 0.9086 | 0.9375 | 0.98 | 0.9621 | 0.925 | 0.9504 | 0.9279 | 0.9465 | 0.983 | 0.935 | 0.897 | 0.8922
0.99 | 0.99 | 0.955 | 0.935 | 0.91 | 0.905 | 0.9086 | 0.9375 | 0.98 | 0.9595 | 0.9184 | 0.9154 | 0.8929 | 0.919 | 0.933 | 0.9284 | 0.8904 | 0.8869
0.99 | 0.99 | 0.955 | 0.935 | 0.91 | 0.905 | 0.9086 | 0.9375 | 0.98 | 0.9542 | 0.905 | 0.9034 | 0.8809 | 0.907 | 0.921 | 0.915 | 0.877 | 0.8764
0.99 | 0.99 | 0.955 | 0.935 | 0.91 | 0.905 | 0.9086 | 0.9375 | 0.98 | 0.9542 | 0.905 | 0.8954 | 0.8729 | 0.899 | 0.913 | 0.915 | 0.877 | 0.8764

## VE-E85-theory
1.4105 | 1.4105 | 1.3793 | 1.3988 | 1.3559 | 1.3429 | 1.3715 | 1.3728 | 1.3052 | 1.2706 | 1.2548 | 1.3299 | 1.443 | 1.2968 | 1.3039 | 1.3 | 1.3078 | 1.326
1.4105 | 1.4105 | 1.3845 | 1.3325 | 1.326 | 1.3442 | 1.3546 | 1.3351 | 1.2584 | 1.2678 | 1.2581 | 1.3468 | 1.443 | 1.2968 | 1.3039 | 1.3 | 1.3078 | 1.326
1.3871 | 1.3871 | 1.3793 | 1.3221 | 1.3182 | 1.3273 | 1.3546 | 1.3234 | 1.2617 | 1.2648 | 1.2615 | 1.365 | 1.3728 | 1.2968 | 1.3039 | 1.3 | 1.3078 | 1.326
1.3858 | 1.3858 | 1.3442 | 1.3091 | 1.3065 | 1.3234 | 1.3208 | 1.3013 | 1.2744 | 1.2468 | 1.2557 | 1.3351 | 1.3013 | 1.3429 | 1.3156 | 1.3 | 1.2935 | 1.3
1.3793 | 1.3793 | 1.3286 | 1.2995 | 1.2761 | 1.3104 | 1.2797 | 1.2849 | 1.2692 | 1.229 | 1.2656 | 1.2843 | 1.313 | 1.3689 | 1.3195 | 1.2935 | 1.3 | 1.2805
1.3767 | 1.3767 | 1.3026 | 1.2721 | 1.2658 | 1.2851 | 1.2598 | 1.2562 | 1.2641 | 1.2381 | 1.2349 | 1.3221 | 1.3377 | 1.3715 | 1.3 | 1.2896 | 1.3 | 1.3325
1.3754 | 1.3754 | 1.2958 | 1.2626 | 1.2628 | 1.267 | 1.2549 | 1.2276 | 1.2464 | 1.2357 | 1.2169 | 1.326 | 1.3195 | 1.339 | 1.2792 | 1.313 | 1.2909 | 1.313
1.3442 | 1.3442 | 1.2771 | 1.2688 | 1.2671 | 1.255 | 1.2473 | 1.2422 | 1.2312 | 1.2164 | 1.2753 | 1.3208 | 1.3065 | 1.2968 | 1.313 | 1.3 | 1.287 | 1.3
1.313 | 1.313 | 1.2584 | 1.2497 | 1.2787 | 1.2551 | 1.2399 | 1.2379 | 1.2219 | 1.275 | 1.2805 | 1.3052 | 1.2935 | 1.3494 | 1.3 | 1.3052 | 1.2844 | 1.274
1.3 | 1.3 | 1.2648 | 1.2307 | 1.2568 | 1.2298 | 1.2436 | 1.2321 | 1.241 | 1.2523 | 1.2918 | 1.2903 | 1.2935 | 1.3299 | 1.2896 | 1.2779 | 1.2688 | 1.261
1.287 | 1.287 | 1.2415 | 1.2299 | 1.235 | 1.2046 | 1.2163 | 1.2211 | 1.2422 | 1.2663 | 1.3039 | 1.261 | 1.2968 | 1.2968 | 1.2805 | 1.2935 | 1.274 | 1.261
1.287 | 1.287 | 1.2415 | 1.2155 | 1.183 | 1.2025 | 1.1909 | 1.2074 | 1.2198 | 1.2805 | 1.2838 | 1.287 | 1.2805 | 1.2772 | 1.261 | 1.2844 | 1.261 | 1.235
1.287 | 1.287 | 1.2415 | 1.2155 | 1.183 | 1.1765 | 1.155 | 1.1869 | 1.212 | 1.3039 | 1.3 | 1.2772 | 1.2643 | 1.261 | 1.248 | 1.2688 | 1.2415 | 1.2506
1.287 | 1.287 | 1.2415 | 1.2155 | 1.183 | 1.1765 | 1.1812 | 1.2188 | 1.274 | 1.2805 | 1.2675 | 1.261 | 1.2383 | 1.2643 | 1.248 | 1.3 | 1.2701 | 1.274
1.287 | 1.287 | 1.2415 | 1.2155 | 1.183 | 1.1765 | 1.1812 | 1.2188 | 1.274 | 1.2535 | 1.2675 | 1.2562 | 1.2288 | 1.2594 | 1.2698 | 1.3 | 1.2701 | 1.1653
1.287 | 1.287 | 1.2415 | 1.2155 | 1.183 | 1.1765 | 1.1812 | 1.2188 | 1.274 | 1.2522 | 1.236 | 1.2545 | 1.2252 | 1.2454 | 1.2779 | 1.2591 | 1.2197 | 1.1626
1.287 | 1.287 | 1.2415 | 1.2155 | 1.183 | 1.1765 | 1.1812 | 1.2188 | 1.274 | 1.2507 | 1.2025 | 1.2355 | 1.2063 | 1.2305 | 1.2779 | 1.2155 | 1.1661 | 1.1599
1.287 | 1.287 | 1.2415 | 1.2155 | 1.183 | 1.1765 | 1.1812 | 1.2188 | 1.274 | 1.2473 | 1.1939 | 1.19 | 1.1608 | 1.1947 | 1.2129 | 1.2069 | 1.1575 | 1.153
1.287 | 1.287 | 1.2415 | 1.2155 | 1.183 | 1.1765 | 1.1812 | 1.2188 | 1.274 | 1.2405 | 1.1765 | 1.1744 | 1.1452 | 1.1791 | 1.1973 | 1.1895 | 1.1401 | 1.1393
1.287 | 1.287 | 1.2415 | 1.2155 | 1.183 | 1.1765 | 1.1812 | 1.2188 | 1.274 | 1.2405 | 1.1765 | 1.164 | 1.1348 | 1.1687 | 1.1869 | 1.1895 | 1.1401 | 1.1393

## VE-E85
1.3673 | 1.3673 | 1.3371 | 1.356 | 1.3144 | 1.3018 | 1.3295 | 1.3308 | 1.2652 | 1.2317 | 1.2163 | 1.2892 | 1.3988 | 1.2571 | 1.264 | 1.2602 | 1.2678 | 1.2854
1.3673 | 1.3673 | 1.3421 | 1.2917 | 1.2854 | 1.3031 | 1.3131 | 1.2942 | 1.2199 | 1.229 | 1.2196 | 1.3056 | 1.3988 | 1.2571 | 1.264 | 1.2602 | 1.2678 | 1.2854
1.3446 | 1.3446 | 1.3371 | 1.2816 | 1.2778 | 1.2867 | 1.3131 | 1.2829 | 1.223 | 1.2261 | 1.2229 | 1.3232 | 1.3308 | 1.2571 | 1.264 | 1.2602 | 1.2678 | 1.2854
1.3434 | 1.3434 | 1.3031 | 1.269 | 1.2665 | 1.2829 | 1.2804 | 1.2615 | 1.2354 | 1.2087 | 1.2172 | 1.2942 | 1.2615 | 1.3018 | 1.2753 | 1.2602 | 1.2539 | 1.2602
1.3371 | 1.3371 | 1.2879 | 1.2597 | 1.237 | 1.2703 | 1.2405 | 1.2456 | 1.2303 | 1.1914 | 1.2268 | 1.245 | 1.2728 | 1.327 | 1.2791 | 1.2539 | 1.2602 | 1.2413
1.3346 | 1.3346 | 1.2627 | 1.2331 | 1.2271 | 1.2457 | 1.2213 | 1.2177 | 1.2254 | 1.2002 | 1.1971 | 1.2816 | 1.2967 | 1.3295 | 1.2602 | 1.2501 | 1.2602 | 1.2917
1.3333 | 1.3333 | 1.2562 | 1.2239 | 1.2242 | 1.2282 | 1.2165 | 1.19 | 1.2083 | 1.1978 | 1.1797 | 1.2854 | 1.2791 | 1.298 | 1.24 | 1.2728 | 1.2514 | 1.2728
1.3031 | 1.3031 | 1.238 | 1.23 | 1.2283 | 1.2166 | 1.2092 | 1.2041 | 1.1935 | 1.1792 | 1.2363 | 1.2804 | 1.2665 | 1.2571 | 1.2728 | 1.2602 | 1.2476 | 1.2602
1.2728 | 1.2728 | 1.2199 | 1.2114 | 1.2395 | 1.2167 | 1.202 | 1.2 | 1.1845 | 1.236 | 1.2413 | 1.2652 | 1.2539 | 1.3081 | 1.2602 | 1.2652 | 1.2451 | 1.235
1.2602 | 1.2602 | 1.2261 | 1.193 | 1.2184 | 1.1922 | 1.2055 | 1.1944 | 1.203 | 1.214 | 1.2523 | 1.2508 | 1.2539 | 1.2892 | 1.2501 | 1.2388 | 1.23 | 1.2224
1.2476 | 1.2476 | 1.2035 | 1.1923 | 1.1972 | 1.1677 | 1.179 | 1.1837 | 1.2041 | 1.2276 | 1.264 | 1.2224 | 1.2571 | 1.2571 | 1.2413 | 1.2539 | 1.235 | 1.2224
1.2476 | 1.2476 | 1.2035 | 1.1783 | 1.1468 | 1.1657 | 1.1545 | 1.1705 | 1.1824 | 1.2413 | 1.2445 | 1.2476 | 1.2413 | 1.2382 | 1.2224 | 1.2451 | 1.2224 | 1.1972
1.2476 | 1.2476 | 1.2035 | 1.1783 | 1.1468 | 1.1405 | 1.1197 | 1.1506 | 1.1749 | 1.264 | 1.2602 | 1.2382 | 1.2255 | 1.2224 | 1.2098 | 1.23 | 1.2035 | 1.2123
1.2476 | 1.2476 | 1.2035 | 1.1783 | 1.1468 | 1.1405 | 1.145 | 1.1814 | 1.235 | 1.2413 | 1.2287 | 1.2224 | 1.2003 | 1.2255 | 1.2098 | 1.2602 | 1.2312 | 1.235
1.2476 | 1.2476 | 1.2035 | 1.1783 | 1.1468 | 1.1405 | 1.145 | 1.1814 | 1.235 | 1.2151 | 1.2287 | 1.2177 | 1.1911 | 1.2209 | 1.231 | 1.2602 | 1.2312 | 1.1296
1.2476 | 1.2476 | 1.2035 | 1.1783 | 1.1468 | 1.1405 | 1.145 | 1.1814 | 1.235 | 1.2138 | 1.1982 | 1.2161 | 1.1877 | 1.2073 | 1.2388 | 1.2205 | 1.1823 | 1.127
1.2476 | 1.2476 | 1.2035 | 1.1783 | 1.1468 | 1.1405 | 1.145 | 1.1814 | 1.235 | 1.2124 | 1.1657 | 1.1977 | 1.1693 | 1.1928 | 1.2388 | 1.1783 | 1.1304 | 1.1244
1.2476 | 1.2476 | 1.2035 | 1.1783 | 1.1468 | 1.1405 | 1.145 | 1.1814 | 1.235 | 1.2092 | 1.1574 | 1.1536 | 1.1252 | 1.1581 | 1.1758 | 1.17 | 1.1221 | 1.1177
1.2476 | 1.2476 | 1.2035 | 1.1783 | 1.1468 | 1.1405 | 1.145 | 1.1814 | 1.235 | 1.2025 | 1.1405 | 1.1385 | 1.1101 | 1.143 | 1.1606 | 1.1531 | 1.1052 | 1.1044
1.2476 | 1.2476 | 1.2035 | 1.1783 | 1.1468 | 1.1405 | 1.145 | 1.1814 | 1.235 | 1.2025 | 1.1405 | 1.1284 | 1.1 | 1.1329 | 1.1506 | 1.1531 | 1.1052 | 1.1044

## VE-Mix
1.3673 | 1.3673 | 1.3371 | 1.356 | 1.3144 | 1.3018 | 1.3295 | 1.3308 | 1.2652 | 1.2317 | 1.2163 | 1.2892 | 1.3988 | 1.2571 | 1.264 | 1.2602 | 1.2678 | 1.2854
1.3673 | 1.3673 | 1.3421 | 1.2917 | 1.2854 | 1.3031 | 1.3131 | 1.2942 | 1.2199 | 1.229 | 1.2196 | 1.3056 | 1.3988 | 1.2571 | 1.264 | 1.2602 | 1.2678 | 1.2854
1.3446 | 1.3446 | 1.3371 | 1.2816 | 1.2778 | 1.2867 | 1.3131 | 1.2829 | 1.223 | 1.2261 | 1.2229 | 1.3232 | 1.3308 | 1.2571 | 1.264 | 1.2602 | 1.2678 | 1.2854
1.3434 | 1.3434 | 1.3031 | 1.269 | 1.2665 | 1.2829 | 1.2804 | 1.2615 | 1.2354 | 1.2087 | 1.2172 | 1.2942 | 1.2615 | 1.3018 | 1.2753 | 1.2602 | 1.2539 | 1.2602
1.3371 | 1.3371 | 1.2879 | 1.2597 | 1.237 | 1.2703 | 1.2405 | 1.2456 | 1.2303 | 1.1914 | 1.2268 | 1.245 | 1.2728 | 1.327 | 1.2791 | 1.2539 | 1.2602 | 1.2413
1.3346 | 1.3346 | 1.2627 | 1.2331 | 1.2271 | 1.2457 | 1.2213 | 1.2177 | 1.2254 | 1.2002 | 1.1971 | 1.2816 | 1.2967 | 1.3295 | 1.2602 | 1.2501 | 1.2602 | 1.2917
1.3333 | 1.3333 | 1.2562 | 1.2239 | 1.2242 | 1.2282 | 1.2165 | 1.19 | 1.2083 | 1.1978 | 1.1797 | 1.2854 | 1.2791 | 1.298 | 1.24 | 1.2728 | 1.2514 | 1.2728
1.3031 | 1.3031 | 1.238 | 1.23 | 1.2283 | 1.2166 | 1.2092 | 1.2041 | 1.1935 | 1.1792 | 1.2363 | 1.2804 | 1.2665 | 1.2571 | 1.2728 | 1.2602 | 1.2476 | 1.2602
1.2728 | 1.2728 | 1.2199 | 1.2114 | 1.2395 | 1.2167 | 1.202 | 1.2 | 1.1845 | 1.236 | 1.2413 | 1.2652 | 1.2539 | 1.3081 | 1.2602 | 1.2652 | 1.2451 | 1.235
1.2602 | 1.2602 | 1.2261 | 1.193 | 1.2184 | 1.1922 | 1.2055 | 1.1944 | 1.203 | 1.214 | 1.2523 | 1.2508 | 1.2539 | 1.2892 | 1.2501 | 1.2388 | 1.23 | 1.2224
1.2476 | 1.2476 | 1.2035 | 1.1923 | 1.1972 | 1.1677 | 1.179 | 1.1837 | 1.2041 | 1.2276 | 1.264 | 1.2224 | 1.2571 | 1.2571 | 1.2413 | 1.2539 | 1.235 | 1.2224
1.2476 | 1.2476 | 1.2035 | 1.1783 | 1.1468 | 1.1657 | 1.1545 | 1.1705 | 1.1824 | 1.2413 | 1.2445 | 1.2476 | 1.2413 | 1.2382 | 1.2224 | 1.2451 | 1.2224 | 1.1972
1.2476 | 1.2476 | 1.2035 | 1.1783 | 1.1468 | 1.1405 | 1.1197 | 1.1506 | 1.1749 | 1.264 | 1.2602 | 1.2382 | 1.2255 | 1.2224 | 1.2098 | 1.23 | 1.2035 | 1.2123
1.2476 | 1.2476 | 1.2035 | 1.1783 | 1.1468 | 1.1405 | 1.145 | 1.1814 | 1.235 | 1.2413 | 1.2287 | 1.2224 | 1.2003 | 1.2255 | 1.2098 | 1.2602 | 1.2312 | 1.235
1.2476 | 1.2476 | 1.2035 | 1.1783 | 1.1468 | 1.1405 | 1.145 | 1.1814 | 1.235 | 1.2151 | 1.2287 | 1.2177 | 1.1911 | 1.2209 | 1.231 | 1.2602 | 1.2312 | 1.1296
1.2476 | 1.2476 | 1.2035 | 1.1783 | 1.1468 | 1.1405 | 1.145 | 1.1814 | 1.235 | 1.2138 | 1.1982 | 1.2161 | 1.1877 | 1.2073 | 1.2388 | 1.2205 | 1.1823 | 1.127
1.2476 | 1.2476 | 1.2035 | 1.1783 | 1.1468 | 1.1405 | 1.145 | 1.1814 | 1.235 | 1.2124 | 1.1657 | 1.1977 | 1.1693 | 1.1928 | 1.2388 | 1.1783 | 1.1304 | 1.1244
1.2476 | 1.2476 | 1.2035 | 1.1783 | 1.1468 | 1.1405 | 1.145 | 1.1814 | 1.235 | 1.2092 | 1.1574 | 1.1536 | 1.1252 | 1.1581 | 1.1758 | 1.17 | 1.1221 | 1.1177
1.2476 | 1.2476 | 1.2035 | 1.1783 | 1.1468 | 1.1405 | 1.145 | 1.1814 | 1.235 | 1.2025 | 1.1405 | 1.1385 | 1.1101 | 1.143 | 1.1606 | 1.1531 | 1.1052 | 1.1044
1.2476 | 1.2476 | 1.2035 | 1.1783 | 1.1468 | 1.1405 | 1.145 | 1.1814 | 1.235 | 1.2025 | 1.1405 | 1.1284 | 1.1 | 1.1329 | 1.1506 | 1.1531 | 1.1052 | 1.1044

## Injectors Sizing
| Stock | E-85 Theory | E85 Blend
Injector Scaling 1 | 369.472 | 258.6304 | 273.3339
Injector Scaling 2 | 475.93 | 333.151 | 352.0911
Injector Scaling 3 | 475.93 | 333.151 | 352.0911

## Cranking
Temp | -30 | -20 | -10 | 0 | 10 | 20 | 30 | 40 | 50 | 60 | 70 | 80 | 90 | 100 | 110
SP95 | 101.8 | 60.84 | 35 | 35 | 35 | 35 | 35 | 35 | 35 | 9 | 8 | 5.248 | 3.144 | 3.144 | 3.144
Fine tuning Addition | 100% | 150% | 150% | 150% | 100% | 100% | 10% | 10% | 10% | 10% | 0% | 0% | 0% | 0% | 0%
E85 Cranking WIP | 130 | 130 | 87.5 | 87.5 | 70 | 70 | 38.5 | 38.5 | 38.5 | 9.9 | 8 | 5.248 | 3.144 | 3.144 | 3.144
| 130 | 130 | 87.5 | 87.5 | 70 | 52.5 | 52.5 | 52.5 | 52.5 | 9.896 | 8.8 | 5.776 | 3.456 | 3.456 | 3.456
Kindzi Map | 101.8 | 60.84 | 35 | 35 | 20 | 13 | 12 | 11 | 10 | 9 | 8 | 5.248 | 3.144 | 3.144 | 3.144
Multiply By 2 - 1/4 of total | 101.8 | 91.26 | 52.5 | 52.5 | 30 | 19.5 | 18 | 16.5 | 15 | 9 | 8 | 5.248 | 3.144 | 3.144 | 3.144
1.05
Temp | -30 | -20 | -10 | 0 | 10 | 20 | 30 | 40 | 50 | 60 | 70 | 80 | 90 | 100 | 110
SP95 | 101.8 | 60.84 | 35 | 35 | 35 | 35 | 35 | 35 | 35 | 9 | 8 | 5.248 | 3.144 | 3.144 | 3.144
Addition | 50% | 50% | 40% | 30% | 20% | 10% | 0% | 0% | 0% | 0% | 0% | 0% | 0% | 0% | 0%
E85 | 152.7 | 91.26 | 49 | 45.5 | 42 | 38.5 | 35 | 35 | 35 | 9 | 8 | 5.248 | 3.144 | 3.144 | 3.144

## DWELL Stock
7.402 | 5.859 | 4.641 | 3.477 | 2.781 | 2.324 | 1.992 | 1.738 | 1.543
6.594 | 5.203 | 4.563 | 3.477 | 2.781 | 2.324 | 1.992 | 1.738 | 1.543
5.938 | 4.719 | 4.121 | 3.477 | 2.781 | 2.324 | 1.992 | 1.738 | 1.543
5.449 | 4.316 | 3.77 | 3.438 | 2.781 | 2.324 | 1.992 | 1.738 | 1.543
5.047 | 3.984 | 3.496 | 3.195 | 2.781 | 2.324 | 1.992 | 1.738 | 1.543
4.719 | 3.742 | 3.281 | 2.969 | 2.766 | 2.324 | 1.992 | 1.738 | 1.543
4.316 | 3.496 | 3.066 | 2.781 | 2.586 | 2.324 | 1.992 | 1.738 | 1.543
3.664 | 3.301 | 2.898 | 2.648 | 2.441 | 2.305 | 1.992 | 1.738 | 1.543
3.172 | 3.055 | 2.742 | 2.5 | 2.324 | 2.188 | 1.992 | 1.738 | 1.543
1000 | 2000 | 3000 | 4000 | 5000 | 6000 | 7000 | 8000 | 9000 | RPM
60 | 30 | 20 | 15 | 12 | 10 | 8.5714 | 7.5 | 6.6667 | DutyCycle
24 | 12 | 8 | 6 | 4.8 | 4 | 3.4286 | 3 | 2.6667 | Max
AEM
7.4 | 5.9 | 5.5 | 5.5 | 4.8 | 4 | 3.4 | 3 | 2.7
6.6 | 5.2 | 4.6 | 4.6 | 4.6 | 4 | 3.4 | 3 | 2.7
5.9 | 4.7 | 4.1 | 4 | 4 | 4 | 3.4 | 3 | 2.7
5.4 | 4.3 | 3.8 | 3.5 | 3.5 | 3.5 | 3.4 | 3 | 2.7
5 | 4 | 3.5 | 3.2 | 3.1 | 3.1 | 3.1 | 3 | 2.7
4.7 | 3.7 | 3.3 | 3 | 2.8 | 2.8 | 2.8 | 2.8 | 2.7
4.3 | 3.7 | 3.1 | 2.8 | 2.6 | 2.6 | 2.6 | 2.6 | 2.6
3.7 | 3.3 | 2.9 | 2.6 | 2.4 | 2.4 | 2.4 | 2.4 | 2.4
3.2 | 3.1 | 2.7 | 2.5 | 2.3 | 2.2 | 2.2 | 2.2 | 2.2
12.3333 | 19.6667 | 27.5 | 36.6667 | 40 | 40 | 39.6667 | 40 | 40.5
11 | 17.3333 | 23 | 30.6667 | 38.3333 | 40 | 39.6667 | 40 | 40.5
9.8333 | 15.6667 | 20.5 | 26.6667 | 33.3333 | 40 | 39.6667 | 40 | 40.5
9 | 14.3333 | 19 | 23.3333 | 29.1667 | 35 | 39.6667 | 40 | 40.5
8.3333 | 13.3333 | 17.5 | 21.3333 | 25.8333 | 31 | 36.1667 | 40 | 40.5
7.8333 | 12.3333 | 16.5 | 20 | 23.3333 | 28 | 32.6667 | 37.3333 | 40.5
7.1667 | 12.3333 | 15.5 | 18.6667 | 21.6667 | 26 | 30.3333 | 34.6667 | 39
6.1667 | 11 | 14.5 | 17.3333 | 20 | 24 | 28 | 32 | 36
5.3333 | 10.3333 | 13.5 | 16.6667 | 19.1667 | 22 | 25.6667 | 29.3333 | 33

## DWELL RRP4
8.1422 | 6.4449 | 5.1051 | 3.8247 | 2.9201 | 2.4402 | 2.0916 | 1.8249 | 1.6201
7.2534 | 5.7233 | 5.0193 | 3.8247 | 2.9201 | 2.4402 | 2.0916 | 1.8249 | 1.6201
6.5318 | 5.1909 | 4.5331 | 3.8247 | 2.9201 | 2.4402 | 2.0916 | 1.8249 | 1.6201
5.9939 | 4.7476 | 4.147 | 3.7818 | 2.9201 | 2.4402 | 2.0916 | 1.8249 | 1.6201
5.5517 | 4.3824 | 3.8456 | 3.5145 | 2.9201 | 2.4402 | 2.0916 | 1.8249 | 1.6201
5.1909 | 4.1162 | 3.6091 | 3.2659 | 2.9043 | 2.4402 | 2.0916 | 1.8249 | 1.6201
4.7476 | 3.8456 | 3.3726 | 3.0591 | 2.7153 | 2.4402 | 2.0916 | 1.8249 | 1.6201
4.0304 | 3.6311 | 3.1878 | 2.9128 | 2.5631 | 2.4203 | 2.0916 | 1.8249 | 1.6201
3.4892 | 3.3605 | 3.0162 | 2.75 | 2.4402 | 2.2974 | 2.0916 | 1.8249 | 1.6201

## Oil Injector Load
3 | 3 | 3 | 3 | 3 | 3 | 3 | 3 | 3 | 5 | 7 | 7 | 7 | 11 | 12 | 15 | 19 | 19 | 21
3 | 3 | 3 | 3 | 3 | 3 | 3 | 3 | 3 | 5 | 7 | 7 | 7 | 11 | 15 | 18 | 20 | 21 | 22
3 | 3 | 3 | 3 | 3 | 3 | 3 | 3 | 3 | 5 | 7 | 7 | 7 | 11 | 17 | 19 | 21 | 22 | 45
3 | 3 | 3 | 3 | 3 | 3 | 3 | 3 | 3 | 5 | 7 | 7 | 7 | 11 | 18 | 21 | 22 | 23 | 45
3 | 3 | 3 | 3 | 3 | 3 | 3 | 4 | 5 | 6 | 8 | 7 | 9 | 12 | 18 | 22 | 23 | 45 | 45
3 | 3 | 3 | 6 | 3 | 3 | 3 | 5 | 6 | 9 | 10 | 11 | 12 | 15 | 21 | 23 | 45 | 45 | 45
3 | 6 | 6 | 9 | 6 | 5 | 8 | 8 | 8 | 11 | 13 | 14 | 16 | 19 | 23 | 45 | 45 | 45 | 45
3 | 19 | 19 | 16 | 16 | 16 | 19 | 16 | 14 | 13 | 15 | 17 | 17 | 20 | 45 | 45 | 45 | 45 | 45
3 | 19 | 19 | 16 | 16 | 16 | 19 | 16 | 14 | 15 | 18 | 19 | 19 | 20 | 45 | 45 | 45 | 45 | 47
3 | 19 | 19 | 16 | 16 | 16 | 19 | 17 | 16 | 17 | 20 | 20 | 20 | 21 | 45 | 45 | 45 | 48 | 50
3 | 19 | 19 | 18 | 17 | 16 | 19 | 18 | 19 | 20 | 20 | 21 | 21 | 21 | 45 | 45 | 47 | 49 | 51
3 | 21 | 21 | 21 | 20 | 19 | 20 | 21 | 22 | 22 | 22 | 22 | 22 | 22 | 46 | 47 | 50 | 53 | 56
3 | 21 | 21 | 22 | 22 | 22 | 22 | 22 | 26 | 26 | 26 | 26 | 26 | 46 | 46 | 47 | 52 | 56 | 58
3 | 21 | 21 | 22 | 22 | 22 | 22 | 22 | 27 | 27 | 27 | 27 | 27 | 46 | 46 | 50 | 54 | 58 | 60
3 | 21 | 21 | 22 | 23 | 23 | 22 | 22 | 27 | 27 | 28 | 27 | 46 | 46 | 48 | 54 | 57 | 60 | 60
3 | 21 | 21 | 22 | 23 | 23 | 23 | 23 | 27 | 28 | 28 | 46 | 46 | 46 | 49 | 55 | 57 | 60 | 60
3 | 21 | 21 | 22 | 23 | 23 | 23 | 23 | 27 | 28 | 28 | 46 | 46 | 46 | 60 | 60 | 60 | 60 | 60

## Oil Injector Throttle
0 | 0 | 0 | 0 | 0 | 0 | 0 | 0 | 0 | 0 | 0 | 0 | 0 | 0 | 0 | 0 | 0 | 0 | 0
3 | 19 | 19 | 20 | 20 | 22 | 22 | 22 | 27 | 27 | 27 | 35 | 46 | 46 | 49 | 54 | 57 | 59 | 60
3 | 19 | 19 | 20 | 20 | 22 | 22 | 22 | 27 | 27 | 27 | 35 | 46 | 46 | 49 | 54 | 57 | 59 | 60
3 | 19 | 19 | 20 | 20 | 22 | 22 | 22 | 27 | 27 | 27 | 35 | 46 | 46 | 49 | 54 | 57 | 59 | 60

## AFR 1 (RX8 Evolve 2006 UK)
| 0 | 6 | 13 | 19 | 25 | 31 | 38 | 44 | 50 | 56 | 63 | 69 | 75 | 81 | 88 | 94 | 100 | 106 | 113 | 119 | 125
500 | 14.7 | 14.7 | 14.7 | 14.7 | 14.7 | 14.7 | 14.7 | 14.7 | 14.7 | 14.09 | 14.09 | 14.09 | 14.09 | 14.09 | 14.09 | 14.09 | 14.09 | 14.09 | 14.09 | 14.09 | 14.09
750 | 14.7 | 14.7 | 14.7 | 14.7 | 14.7 | 14.7 | 14.7 | 14.7 | 14.7 | 14.09 | 14.09 | 14.09 | 14.09 | 14.09 | 14.09 | 14.09 | 14.09 | 14.09 | 14.09 | 14.09 | 14.09
1000 | 14.7 | 14.7 | 14.7 | 14.7 | 14.7 | 14.7 | 14.7 | 14.7 | 14.7 | 14.7 | 13.94 | 13.89 | 13.89 | 13.89 | 13.89 | 13.89 | 13.89 | 13.89 | 13.89 | 13.89 | 13.89
1500 | 14.7 | 14.7 | 14.7 | 14.7 | 14.7 | 14.7 | 14.7 | 14.2 | 14.2 | 13.63 | 13.63 | 12.89 | 13.02 | 13.02 | 13.02 | 13.02 | 13.02 | 13.02 | 13.02 | 13.02 | 13.02
2000 | 14.7 | 14.7 | 14.7 | 14.7 | 14.7 | 14.7 | 14.7 | 14.2 | 14.2 | 13.63 | 13.63 | 12.8 | 12.89 | 12.89 | 12.89 | 12.89 | 12.89 | 12.89 | 12.89 | 12.89 | 12.89
2500 | 14.7 | 14.7 | 14.7 | 14.7 | 14.7 | 14.7 | 14.7 | 14.2 | 14.2 | 13.63 | 13.63 | 13.63 | 12.8 | 12.89 | 13.02 | 13.02 | 13.02 | 13.02 | 13.02 | 13.02 | 13.02
3000 | 14.7 | 14.7 | 14.7 | 14.7 | 14.7 | 14.7 | 14.7 | 14.2 | 14.2 | 13.63 | 13.63 | 13.11 | 13.02 | 12.89 | 12.67 | 12.67 | 12.67 | 12.67 | 12.67 | 12.67 | 12.67
3500 | 14.7 | 14.7 | 14.7 | 14.7 | 14.7 | 14.7 | 14.7 | 14.59 | 14.59 | 13.11 | 13.11 | 13.02 | 12.89 | 12.34 | 12.06 | 12.06 | 12.06 | 12.06 | 12.06 | 12.06 | 12.06
4000 | 14.7 | 14.7 | 14.7 | 14.7 | 14.7 | 14.7 | 14.31 | 14.31 | 14.25 | 13.02 | 12.89 | 12.8 | 12.34 | 11.58 | 11.47 | 11.47 | 11.47 | 11.47 | 11.47 | 11.47 | 11.47
4500 | 14.7 | 14.7 | 14.7 | 14.7 | 14.7 | 14.36 | 13.99 | 13.94 | 13.99 | 12.89 | 12.34 | 12.14 | 12.26 | 12.26 | 12.06 | 11.87 | 11.87 | 11.87 | 11.87 | 11.87 | 11.87
5000 | 13.73 | 13.73 | 13.73 | 13.49 | 13.63 | 13.68 | 13.84 | 13.63 | 12.84 | 12.34 | 12.26 | 12.34 | 12.46 | 12.26 | 12.34 | 11.87 | 11.87 | 11.87 | 11.87 | 11.87 | 11.87
5500 | 12.14 | 12.14 | 12.14 | 12.06 | 13.2 | 13.54 | 13.16 | 13.2 | 12.8 | 13.34 | 13.2 | 13.2 | 12.98 | 12.59 | 12.5 | 12.1 | 12.22 | 12.22 | 12.22 | 12.22 | 12.22
6000 | 12.5 | 12.5 | 12.5 | 12.5 | 13.16 | 13.34 | 13.16 | 13.11 | 12.98 | 12.93 | 12.84 | 13.11 | 12.46 | 12.14 | 12.18 | 11.91 | 11.8 | 11.8 | 11.8 | 11.8 | 11.8
6500 | 12.18 | 12.18 | 12.18 | 12.18 | 12.18 | 12.8 | 13.25 | 13.02 | 12.8 | 12.63 | 12.67 | 12.5 | 12.14 | 12.02 | 11.8 | 11.54 | 11.47 | 11.47 | 11.47 | 11.47 | 11.47
7000 | 12.3 | 12.3 | 12.3 | 12.3 | 12.3 | 12.38 | 12.59 | 12.63 | 12.67 | 12.5 | 12.34 | 12.02 | 11.76 | 11.4 | 11.4 | 11.13 | 11.13 | 11.13 | 11.13 | 11.13 | 11.13
7500 | 11.72 | 11.72 | 11.72 | 11.72 | 11.72 | 12.18 | 12.26 | 12.46 | 12.42 | 12.26 | 11.95 | 11.61 | 11.65 | 11.58 | 11.44 | 11.37 | 11.37 | 11.37 | 11.47 | 11.47 | 11.47
8000 | 11.65 | 11.65 | 11.65 | 11.65 | 11.65 | 11.65 | 12.02 | 12.42 | 12.54 | 12.3 | 11.91 | 11.8 | 11.72 | 11.61 | 11.58 | 11.3 | 11.23 | 11.27 | 11.54 | 11.54 | 11.54
8500 | 12.06 | 12.06 | 12.06 | 12.06 | 12.06 | 11.95 | 12.06 | 12.14 | 12.42 | 12.18 | 11.87 | 11.72 | 11.72 | 11.47 | 11.44 | 11.23 | 11.23 | 11.23 | 11.23 | 11.23 | 11.23
9000 | 12.06 | 12.06 | 12.06 | 12.06 | 12.06 | 11.95 | 12.06 | 12.14 | 12.42 | 12.18 | 11.87 | 11.72 | 11.72 | 11.47 | 11.44 | 11.23 | 11.23 | 11.23 | 11.23 | 11.23 | 11.23

## AFR 2 (RX8 Evolve 2006 UK)
| 0 | 6 | 13 | 19 | 25 | 31 | 38 | 44 | 50 | 56 | 63 | 69 | 75 | 81 | 88 | 94 | 100 | 106 | 113 | 119 | 125
500 | 14.7 | 14.7 | 14.7 | 14.7 | 14.7 | 14.7 | 14.7 | 14.7 | 14.7 | 14.09 | 14.09 | 14.09 | 14.09 | 14.09 | 14.09 | 14.09 | 14.09 | 14.09 | 14.09 | 14.09 | 14.09
750 | 14.7 | 14.7 | 14.7 | 14.7 | 14.7 | 14.7 | 14.7 | 14.7 | 14.7 | 14.09 | 14.09 | 14.09 | 14.09 | 14.09 | 14.09 | 14.09 | 14.09 | 14.09 | 14.09 | 14.09 | 14.09
1000 | 14.7 | 14.7 | 14.7 | 14.7 | 14.7 | 14.7 | 14.7 | 14.7 | 14.7 | 14.7 | 13.94 | 13.89 | 13.89 | 13.89 | 13.89 | 13.89 | 13.89 | 13.89 | 13.89 | 13.89 | 13.89
1500 | 14.7 | 14.7 | 14.7 | 14.7 | 14.7 | 14.7 | 14.7 | 14.7 | 14.7 | 14.7 | 13.89 | 13.89 | 14.04 | 14.04 | 14.04 | 14.04 | 14.04 | 14.04 | 14.04 | 14.04 | 14.04
2000 | 14.7 | 14.7 | 14.7 | 14.7 | 14.7 | 14.7 | 14.7 | 14.7 | 14.7 | 14.7 | 14.7 | 13.78 | 13.84 | 13.84 | 13.84 | 13.84 | 13.84 | 13.84 | 13.84 | 13.84 | 13.84
2500 | 14.7 | 14.7 | 14.7 | 14.7 | 14.7 | 14.7 | 14.7 | 14.7 | 14.7 | 14.7 | 14.7 | 13.73 | 13.73 | 13.89 | 13.99 | 13.99 | 13.99 | 13.99 | 13.99 | 13.99 | 13.99
3000 | 14.7 | 14.7 | 14.7 | 14.7 | 14.7 | 14.7 | 14.7 | 14.7 | 14.7 | 14.64 | 14.64 | 14.15 | 13.99 | 13.84 | 13.63 | 13.63 | 13.63 | 13.63 | 13.63 | 13.63 | 13.63
3500 | 14.7 | 14.7 | 14.7 | 14.7 | 14.7 | 14.7 | 14.7 | 14.59 | 14.59 | 14.2 | 14.15 | 13.99 | 13.84 | 13.2 | 12.93 | 12.84 | 12.84 | 12.84 | 12.84 | 12.84 | 12.84
4000 | 14.7 | 14.7 | 14.7 | 14.7 | 14.7 | 14.7 | 14.31 | 14.31 | 14.25 | 13.99 | 13.84 | 13.68 | 13.2 | 12.38 | 12.26 | 12.26 | 12.26 | 12.26 | 12.26 | 12.26 | 12.26
4500 | 14.7 | 14.7 | 14.7 | 14.7 | 14.7 | 14.36 | 13.99 | 13.94 | 13.99 | 13.84 | 13.25 | 12.98 | 13.16 | 13.07 | 12.84 | 12.67 | 12.67 | 12.67 | 12.67 | 12.67 | 12.67
5000 | 13.73 | 13.73 | 13.73 | 13.49 | 13.63 | 13.68 | 13.84 | 13.63 | 12.84 | 13.25 | 13.11 | 13.2 | 13.39 | 13.07 | 13.2 | 12.63 | 12.63 | 12.63 | 12.63 | 12.63 | 12.63
5500 | 12.14 | 12.14 | 12.14 | 12.06 | 13.2 | 13.54 | 13.16 | 13.2 | 12.8 | 13.34 | 13.2 | 13.2 | 12.98 | 12.59 | 12.5 | 12.1 | 12.22 | 12.22 | 12.22 | 12.22 | 12.22
6000 | 12.5 | 12.5 | 12.5 | 12.5 | 13.16 | 13.34 | 13.16 | 13.11 | 12.98 | 12.93 | 12.84 | 13.11 | 12.46 | 12.14 | 12.18 | 12.1 | 12.22 | 12.22 | 12.22 | 12.22 | 12.22
6500 | 12.18 | 12.18 | 12.18 | 12.18 | 12.18 | 12.8 | 13.25 | 13.02 | 12.8 | 12.63 | 12.67 | 12.5 | 12.14 | 12.02 | 11.8 | 12.3 | 12.3 | 12.3 | 12.3 | 12.3 | 12.3
7000 | 12.3 | 12.3 | 12.3 | 12.3 | 12.3 | 12.38 | 12.59 | 12.63 | 12.67 | 12.5 | 12.34 | 12.02 | 11.76 | 11.4 | 11.4 | 12.3 | 12.34 | 12.34 | 12.34 | 12.34 | 12.34
7500 | 11.72 | 11.72 | 11.72 | 11.72 | 11.72 | 12.18 | 12.26 | 12.46 | 12.42 | 12.26 | 11.95 | 11.61 | 11.65 | 11.58 | 11.44 | 12.46 | 12.3 | 12.3 | 12.3 | 12.3 | 12.3
8000 | 11.65 | 11.65 | 11.65 | 11.65 | 11.65 | 11.65 | 12.02 | 12.42 | 12.54 | 12.3 | 11.91 | 11.8 | 11.72 | 11.61 | 11.58 | 11.91 | 11.91 | 11.91 | 11.91 | 11.91 | 11.91
8500 | 12.06 | 12.06 | 12.06 | 12.06 | 12.06 | 12.06 | 12.06 | 12.14 | 12.42 | 12.18 | 11.87 | 11.72 | 11.72 | 11.47 | 11.8 | 11.8 | 11.8 | 11.8 | 11.8 | 11.8 | 11.8
9000 | 12.06 | 12.06 | 12.06 | 12.06 | 12.06 | 12.06 | 12.06 | 12.14 | 12.42 | 12.18 | 11.87 | 11.72 | 11.72 | 11.47 | 11.8 | 11.8 | 11.8 | 11.8 | 11.8 | 11.8 | 11.8

## AFR 3 (RX8 Evolve 2006 UK)
| 0 | 6 | 13 | 19 | 25 | 31 | 38 | 44 | 50 | 56 | 63 | 69 | 75 | 81 | 88 | 94 | 100 | 106 | 113 | 119 | 125
500 | 14.7 | 14.7 | 14.7 | 14.7 | 14.7 | 14.7 | 14.7 | 14.7 | 14.7 | 14.09 | 14.09 | 14.09 | 14.09 | 14.09 | 14.09 | 14.09 | 14.09 | 14.09 | 14.09 | 14.09 | 14.09
750 | 14.7 | 14.7 | 14.7 | 14.7 | 14.7 | 14.7 | 14.7 | 14.7 | 14.7 | 14.09 | 14.09 | 14.09 | 14.09 | 14.09 | 14.09 | 14.09 | 14.09 | 14.09 | 14.09 | 14.09 | 14.09
1000 | 14.7 | 14.7 | 14.7 | 14.7 | 14.7 | 14.7 | 14.7 | 14.7 | 14.7 | 14.7 | 13.94 | 13.89 | 13.89 | 13.89 | 13.89 | 13.89 | 13.89 | 13.89 | 13.89 | 13.89 | 13.89
1500 | 14.7 | 14.7 | 14.7 | 14.7 | 14.7 | 14.7 | 14.7 | 14.7 | 14.7 | 14.7 | 13.89 | 13.89 | 14.04 | 14.04 | 14.04 | 14.04 | 14.04 | 14.04 | 14.04 | 14.04 | 14.04
2000 | 14.7 | 14.7 | 14.7 | 14.7 | 14.7 | 14.7 | 14.7 | 14.7 | 14.7 | 14.7 | 14.7 | 13.78 | 13.84 | 13.84 | 13.84 | 13.84 | 13.84 | 13.84 | 13.84 | 13.84 | 13.84
2500 | 14.7 | 14.7 | 14.7 | 14.7 | 14.7 | 14.7 | 14.7 | 14.7 | 14.7 | 14.7 | 14.7 | 13.73 | 13.73 | 13.89 | 13.99 | 13.99 | 13.99 | 13.99 | 13.99 | 13.99 | 13.99
3000 | 14.7 | 14.7 | 14.7 | 14.7 | 14.7 | 14.7 | 14.7 | 14.7 | 14.7 | 14.64 | 14.64 | 14.15 | 13.99 | 13.84 | 13.63 | 13.63 | 13.63 | 13.63 | 13.63 | 13.63 | 13.63
3500 | 14.7 | 14.7 | 14.7 | 14.7 | 14.7 | 14.7 | 14.7 | 14.59 | 14.59 | 14.2 | 14.15 | 13.99 | 13.84 | 13.2 | 12.93 | 12.84 | 12.84 | 12.84 | 12.84 | 12.84 | 12.84
4000 | 14.7 | 14.7 | 14.7 | 14.7 | 14.7 | 14.7 | 14.7 | 14.64 | 14.64 | 14.42 | 14.59 | 14.25 | 13.25 | 12.26 | 12.26 | 12.26 | 12.26 | 12.26 | 12.26 | 12.26 | 12.26
4500 | 14.7 | 14.7 | 14.7 | 14.7 | 14.7 | 14.64 | 14.64 | 14.64 | 14.53 | 14.25 | 13.78 | 13.25 | 13.25 | 13.99 | 12.84 | 12.67 | 12.67 | 12.67 | 12.67 | 12.67 | 12.67
5000 | 14.7 | 14.7 | 14.7 | 14.53 | 14.2 | 14.25 | 14.64 | 14.36 | 13.94 | 13.25 | 13.25 | 13.2 | 14.2 | 13.94 | 13.2 | 12.63 | 12.63 | 12.63 | 12.63 | 12.63 | 12.63
5500 | 12.84 | 12.84 | 12.84 | 13.07 | 13.63 | 13.63 | 13.54 | 13.3 | 12.98 | 12.93 | 13.2 | 13.2 | 13.54 | 14.04 | 12.5 | 12.1 | 12.22 | 12.22 | 12.22 | 12.22 | 12.22
6000 | 12.5 | 12.5 | 12.5 | 12.5 | 13.16 | 13.34 | 13.16 | 13.11 | 12.98 | 12.93 | 12.84 | 13.11 | 12.46 | 12.14 | 12.18 | 12.1 | 12.22 | 12.22 | 12.22 | 12.22 | 12.22
6500 | 12.18 | 12.18 | 12.18 | 12.18 | 12.18 | 12.8 | 13.25 | 13.02 | 12.8 | 12.63 | 12.67 | 12.5 | 12.14 | 12.02 | 11.8 | 12.3 | 12.3 | 12.3 | 12.3 | 12.3 | 12.3
7000 | 12.3 | 12.3 | 12.3 | 12.3 | 12.3 | 12.38 | 12.59 | 12.63 | 12.67 | 12.5 | 12.34 | 12.02 | 11.76 | 11.4 | 11.4 | 12.3 | 12.34 | 12.34 | 12.34 | 12.34 | 12.34
7500 | 11.72 | 11.72 | 11.72 | 11.72 | 11.72 | 12.18 | 12.26 | 12.46 | 12.42 | 12.26 | 11.95 | 11.61 | 11.65 | 11.58 | 11.44 | 12.46 | 12.3 | 12.3 | 12.3 | 12.3 | 12.3
8000 | 11.65 | 11.65 | 11.65 | 11.65 | 11.65 | 11.65 | 12.02 | 12.42 | 12.54 | 12.3 | 11.91 | 11.8 | 11.72 | 11.61 | 11.58 | 11.91 | 11.91 | 11.91 | 11.91 | 11.91 | 11.91
8500 | 12.06 | 12.06 | 12.06 | 12.06 | 12.06 | 11.95 | 12.06 | 12.14 | 12.42 | 12.18 | 11.87 | 11.72 | 11.72 | 11.47 | 11.8 | 11.8 | 11.8 | 11.8 | 11.8 | 11.8 | 11.8
9000 | 12.06 | 12.06 | 12.06 | 12.06 | 12.06 | 11.95 | 12.06 | 12.14 | 12.42 | 12.18 | 11.87 | 11.72 | 11.72 | 11.47 | 11.8 | 11.8 | 11.8 | 11.8 | 11.8 | 11.8 | 11.8