## Blend
| AFR In mass | Ratio Mass/Volume | AFR In Volume | Mixture SP/E85 Volume | Ethanol % | AFR | 1/AFR | Delta VS Default RX8 Stoich | VT Value
Gasoline | 14.7 | 0.75 | 11.025 |  | 0% | 14.6782 | 0.068128 | 94.36% | 13.8502
Ethanol | 9 | 0.8 | 7.2 |  | 5% | 14.3932 | 0.069477 | 96.23% | 13.5812
E85 | 9.765 |  |  |  | 10% | 14.1082 | 0.070881 | 98.17% | 13.3123
[5 empty] | 15% | 13.8232 | 0.072342 | 100.2% | 13.0434
% Ethanol in E-85 | 85% |  |  |  | 20% | 13.5382 | 0.073865 | 102.3% | 12.7744
Liters of E-85 |  |  |  | 60 | 25% | 13.2532 | 0.075454 | 104.5% | 12.5055
Liters of Gas |  |  |  | 0 | 30% | 12.9682 | 0.077112 | 106.8% | 12.2366
AFR Blend | 9.855 |  | 7.7737 | 7.7737 | 35% | 12.6831 | 0.078845 | 109.2% | 11.9676
VE | 0.67041 |  | 0.7051 | 0.7051 | 40% | 12.3981 | 0.080657 | 111.7% | 11.6987
Multiplier | 1.3296 |  | 1.2949 | 1.2949 | 45% | 12.1131 | 0.082555 | 114.3% | 11.4298
[5 empty] | 50% | 11.8281 | 0.084544 | 117.1% | 11.1608
Base Fuel calC | AFR | 1/AFR | Multiplier vs RX8 Base |  | 55% | 11.5431 | 0.086632 | 120% | 10.8919
RX8 Base Stoich | 13.8502 | 0.072201 |  |  | 60% | 11.2581 | 0.088825 | 123% | 10.623
[5 empty] | 65% | 10.9731 | 0.091132 | 126.2% | 10.3541
[5 empty] | 70% | 10.6881 | 0.093562 | 129.6% | 10.0851
[5 empty] | 75% | 10.4031 | 0.096125 | 133.1% | 9.8162
[5 empty] | 80% | 10.1181 | 0.098833 | 136.9% | 9.5473
[5 empty] | 85% | 9.8331 | 0.1017 | 140.9% | 9.2783
[5 empty] | 90% | 9.548 | 0.10473 | 145.1% | 9.0094
[5 empty] | 95% | 9.263 | 0.10796 | 149.5% | 8.7405
[5 empty] | 100% | 8.988 | 0.11126 | 154.1% | 8.481

## Lambda
Lambda | E85 | Gas
0.5 | 4.88 | 7.35
0.51 | 4.978 | 7.497
0.52 | 5.075 | 7.644
0.53 | 5.173 | 7.791
0.54 | 5.27 | 7.938
0.55 | 5.368 | 8.085
0.56 | 5.466 | 8.232
0.57 | 5.563 | 8.379
0.58 | 5.661 | 8.526
0.59 | 5.758 | 8.673
0.6 | 5.856 | 8.82
0.61 | 5.954 | 8.967
0.62 | 6.051 | 9.114
0.63 | 6.149 | 9.261
0.64 | 6.246 | 9.408
0.65 | 6.344 | 9.555
0.66 | 6.442 | 9.702
0.67 | 6.539 | 9.849
0.68 | 6.637 | 9.996
0.69 | 6.734 | 10.143
0.7 | 6.832 | 10.29
0.71 | 6.93 | 10.437
0.72 | 7.027 | 10.584
0.73 | 7.125 | 10.731 | @ | Max | Power | Multi | Turbo
0.74 | 7.222 | 10.878
0.75 | 7.32 | 11.025 | @ | Supercharged/Turbo
0.76 | 7.418 | 11.172
0.77 | 7.515 | 11.319 | @ | Max | Power | NA
0.78 | 7.613 | 11.466
0.79 | 7.71 | 11.613
0.8 | 7.808 | 11.76 | @ | Consistant | Race
0.81 | 7.906 | 11.907
0.82 | 8.003 | 12.054
0.83 | 8.101 | 12.201
0.84 | 8.198 | 12.348 | @ | Part | throttle | RACE
0.85 | 8.296 | 12.495
0.86 | 8.394 | 12.642
0.87 | 8.491 | 12.789 | @ | Idle
0.88 | 8.589 | 12.936
0.89 | 8.686 | 13.083
0.9 | 8.784 | 13.23
0.91 | 8.882 | 13.377 | @ | Part | throttle | STREET | (economy)
0.92 | 8.979 | 13.524
0.93 | 9.077 | 13.671
0.94 | 9.174 | 13.818
0.95 | 9.272 | 13.965
0.96 | 9.37 | 14.112
0.97 | 9.467 | 14.259
0.98 | 9.565 | 14.406
0.99 | 9.662 | 14.553
1 | 9.76 | 14.7
1.01 | 9.858 | 14.847
1.02 | 9.955 | 14.994
1.03 | 10.053 | 15.141
1.04 | 10.15 | 15.288
1.05 | 10.248 | 15.435
1.06 | 10.346 | 15.582
1.07 | 10.443 | 15.729
1.08 | 10.541 | 15.876
1.09 | 10.638 | 16.023
1.1 | 10.736 | 16.17
1.11 | 10.834 | 16.317
1.12 | 10.931 | 16.464
1.13 | 11.029 | 16.611
1.14 | 11.126 | 16.758
1.15 | 11.224 | 16.905
1.16 | 11.322 | 17.052
1.17 | 11.419 | 17.199
1.18 | 11.517 | 17.346
1.19 | 11.614 | 17.493
1.2 | 11.712 | 17.64

## VE-Stock
1.085 | 1.085 | 1.061 | 1.076 | 1.043 | 1.033 | 1.055 | 1.056 | 1.004 | 0.9774 | 0.9652 | 1.023 | 1.11 | 0.9975 | 1.003 | 1 | 1.006 | 1.02
1.085 | 1.085 | 1.065 | 1.025 | 1.02 | 1.034 | 1.042 | 1.027 | 0.968 | 0.9752 | 0.9678 | 1.036 | 1.11 | 0.9975 | 1.003 | 1 | 1.006 | 1.02
1.067 | 1.067 | 1.061 | 1.017 | 1.014 | 1.021 | 1.042 | 1.018 | 0.9705 | 0.9729 | 0.9704 | 1.05 | 1.056 | 0.9975 | 1.003 | 1 | 1.006 | 1.02
1.066 | 1.066 | 1.034 | 1.007 | 1.005 | 1.018 | 1.016 | 1.001 | 0.9803 | 0.9591 | 0.9659 | 1.027 | 1.001 | 1.033 | 1.012 | 1 | 0.995 | 1
1.061 | 1.061 | 1.022 | 0.9996 | 0.9816 | 1.008 | 0.9844 | 0.9884 | 0.9763 | 0.9454 | 0.9735 | 0.9879 | 1.01 | 1.053 | 1.015 | 0.995 | 1 | 0.985
1.059 | 1.059 | 1.002 | 0.9785 | 0.9737 | 0.9885 | 0.9691 | 0.9663 | 0.9724 | 0.9524 | 0.9499 | 1.017 | 1.029 | 1.055 | 1 | 0.992 | 1 | 1.025
1.058 | 1.058 | 0.9968 | 0.9712 | 0.9714 | 0.9746 | 0.9653 | 0.9443 | 0.9588 | 0.9505 | 0.9361 | 1.02 | 1.015 | 1.03 | 0.984 | 1.01 | 0.993 | 1.01
1.034 | 1.034 | 0.9824 | 0.976 | 0.9747 | 0.9654 | 0.9595 | 0.9555 | 0.9471 | 0.9357 | 0.981 | 1.016 | 1.005 | 0.9975 | 1.01 | 1 | 0.99 | 1
1.01 | 1.01 | 0.968 | 0.9613 | 0.9836 | 0.9655 | 0.9538 | 0.9522 | 0.9399 | 0.9808 | 0.985 | 1.004 | 0.995 | 1.038 | 1 | 1.004 | 0.988 | 0.98
1 | 1 | 0.9729 | 0.9467 | 0.9668 | 0.946 | 0.9566 | 0.9478 | 0.9546 | 0.9633 | 0.9937 | 0.9925 | 0.995 | 1.023 | 0.992 | 0.983 | 0.976 | 0.97
0.99 | 0.99 | 0.955 | 0.9461 | 0.95 | 0.9266 | 0.9356 | 0.9393 | 0.9555 | 0.9741 | 1.003 | 0.97 | 0.9975 | 0.9975 | 0.985 | 0.995 | 0.98 | 0.97
0.99 | 0.99 | 0.955 | 0.935 | 0.91 | 0.925 | 0.9161 | 0.9288 | 0.9383 | 0.985 | 0.9875 | 0.99 | 0.985 | 0.9825 | 0.97 | 0.988 | 0.97 | 0.95
0.99 | 0.99 | 0.955 | 0.935 | 0.91 | 0.905 | 0.8885 | 0.913 | 0.9323 | 1.003 | 1 | 0.9825 | 0.9725 | 0.97 | 0.96 | 0.976 | 0.955 | 0.962
0.99 | 0.99 | 0.955 | 0.935 | 0.91 | 0.905 | 0.9086 | 0.9375 | 0.98 | 0.985 | 0.975 | 0.97 | 0.9525 | 0.9725 | 0.96 | 1 | 0.977 | 0.98
0.99 | 0.99 | 0.955 | 0.935 | 0.91 | 0.905 | 0.9086 | 0.9375 | 0.98 | 0.9642 | 0.975 | 0.9663 | 0.9452 | 0.9688 | 0.9768 | 1 | 0.977 | 0.8964
0.99 | 0.99 | 0.955 | 0.935 | 0.91 | 0.905 | 0.9086 | 0.9375 | 0.98 | 0.9632 | 0.9508 | 0.965 | 0.9425 | 0.958 | 0.983 | 0.9685 | 0.9382 | 0.8943
0.99 | 0.99 | 0.955 | 0.935 | 0.91 | 0.905 | 0.9086 | 0.9375 | 0.98 | 0.9621 | 0.925 | 0.9504 | 0.9279 | 0.9465 | 0.983 | 0.935 | 0.897 | 0.8922
0.99 | 0.99 | 0.955 | 0.935 | 0.91 | 0.905 | 0.9086 | 0.9375 | 0.98 | 0.9595 | 0.9184 | 0.9154 | 0.8929 | 0.919 | 0.933 | 0.9284 | 0.8904 | 0.8869
0.99 | 0.99 | 0.955 | 0.935 | 0.91 | 0.905 | 0.9086 | 0.9375 | 0.98 | 0.9542 | 0.905 | 0.9034 | 0.8809 | 0.907 | 0.921 | 0.915 | 0.877 | 0.8764
0.99 | 0.99 | 0.955 | 0.935 | 0.91 | 0.905 | 0.9086 | 0.9375 | 0.98 | 0.9542 | 0.905 | 0.8954 | 0.8729 | 0.899 | 0.913 | 0.915 | 0.877 | 0.8764

## VE-E85-theory
1.4105 | 1.4105 | 1.3793 | 1.3988 | 1.3559 | 1.3429 | 1.3715 | 1.3728 | 1.3052 | 1.2706 | 1.2548 | 1.3299 | 1.443 | 1.2968 | 1.3039 | 1.3 | 1.3078 | 1.326
1.4105 | 1.4105 | 1.3845 | 1.3325 | 1.326 | 1.3442 | 1.3546 | 1.3351 | 1.2584 | 1.2678 | 1.2581 | 1.3468 | 1.443 | 1.2968 | 1.3039 | 1.3 | 1.3078 | 1.326
1.3871 | 1.3871 | 1.3793 | 1.3221 | 1.3182 | 1.3273 | 1.3546 | 1.3234 | 1.2617 | 1.2648 | 1.2615 | 1.365 | 1.3728 | 1.2968 | 1.3039 | 1.3 | 1.3078 | 1.326
1.3858 | 1.3858 | 1.3442 | 1.3091 | 1.3065 | 1.3234 | 1.3208 | 1.3013 | 1.2744 | 1.2468 | 1.2557 | 1.3351 | 1.3013 | 1.3429 | 1.3156 | 1.3 | 1.2935 | 1.3
1.3793 | 1.3793 | 1.3286 | 1.2995 | 1.2761 | 1.3104 | 1.2797 | 1.2849 | 1.2692 | 1.229 | 1.2656 | 1.2843 | 1.313 | 1.3689 | 1.3195 | 1.2935 | 1.3 | 1.2805
1.3767 | 1.3767 | 1.3026 | 1.2721 | 1.2658 | 1.2851 | 1.2598 | 1.2562 | 1.2641 | 1.2381 | 1.2349 | 1.3221 | 1.3377 | 1.3715 | 1.3 | 1.2896 | 1.3 | 1.3325
1.3754 | 1.3754 | 1.2958 | 1.2626 | 1.2628 | 1.267 | 1.2549 | 1.2276 | 1.2464 | 1.2357 | 1.2169 | 1.326 | 1.3195 | 1.339 | 1.2792 | 1.313 | 1.2909 | 1.313
1.3442 | 1.3442 | 1.2771 | 1.2688 | 1.2671 | 1.255 | 1.2473 | 1.2422 | 1.2312 | 1.2164 | 1.2753 | 1.3208 | 1.3065 | 1.2968 | 1.313 | 1.3 | 1.287 | 1.3
1.313 | 1.313 | 1.2584 | 1.2497 | 1.2787 | 1.2551 | 1.2399 | 1.2379 | 1.2219 | 1.275 | 1.2805 | 1.3052 | 1.2935 | 1.3494 | 1.3 | 1.3052 | 1.2844 | 1.274
1.3 | 1.3 | 1.2648 | 1.2307 | 1.2568 | 1.2298 | 1.2436 | 1.2321 | 1.241 | 1.2523 | 1.2918 | 1.2903 | 1.2935 | 1.3299 | 1.2896 | 1.2779 | 1.2688 | 1.261
1.287 | 1.287 | 1.2415 | 1.2299 | 1.235 | 1.2046 | 1.2163 | 1.2211 | 1.2422 | 1.2663 | 1.3039 | 1.261 | 1.2968 | 1.2968 | 1.2805 | 1.2935 | 1.274 | 1.261
1.287 | 1.287 | 1.2415 | 1.2155 | 1.183 | 1.2025 | 1.1909 | 1.2074 | 1.2198 | 1.2805 | 1.2838 | 1.287 | 1.2805 | 1.2772 | 1.261 | 1.2844 | 1.261 | 1.235
1.287 | 1.287 | 1.2415 | 1.2155 | 1.183 | 1.1765 | 1.155 | 1.1869 | 1.212 | 1.3039 | 1.3 | 1.2772 | 1.2643 | 1.261 | 1.248 | 1.2688 | 1.2415 | 1.2506
1.287 | 1.287 | 1.2415 | 1.2155 | 1.183 | 1.1765 | 1.1812 | 1.2188 | 1.274 | 1.2805 | 1.2675 | 1.261 | 1.2383 | 1.2643 | 1.248 | 1.3 | 1.2701 | 1.274
1.287 | 1.287 | 1.2415 | 1.2155 | 1.183 | 1.1765 | 1.1812 | 1.2188 | 1.274 | 1.2535 | 1.2675 | 1.2562 | 1.2288 | 1.2594 | 1.2698 | 1.3 | 1.2701 | 1.1653
1.287 | 1.287 | 1.2415 | 1.2155 | 1.183 | 1.1765 | 1.1812 | 1.2188 | 1.274 | 1.2522 | 1.236 | 1.2545 | 1.2252 | 1.2454 | 1.2779 | 1.2591 | 1.2197 | 1.1626
1.287 | 1.287 | 1.2415 | 1.2155 | 1.183 | 1.1765 | 1.1812 | 1.2188 | 1.274 | 1.2507 | 1.2025 | 1.2355 | 1.2063 | 1.2305 | 1.2779 | 1.2155 | 1.1661 | 1.1599
1.287 | 1.287 | 1.2415 | 1.2155 | 1.183 | 1.1765 | 1.1812 | 1.2188 | 1.274 | 1.2473 | 1.1939 | 1.19 | 1.1608 | 1.1947 | 1.2129 | 1.2069 | 1.1575 | 1.153
1.287 | 1.287 | 1.2415 | 1.2155 | 1.183 | 1.1765 | 1.1812 | 1.2188 | 1.274 | 1.2405 | 1.1765 | 1.1744 | 1.1452 | 1.1791 | 1.1973 | 1.1895 | 1.1401 | 1.1393
1.287 | 1.287 | 1.2415 | 1.2155 | 1.183 | 1.1765 | 1.1812 | 1.2188 | 1.274 | 1.2405 | 1.1765 | 1.164 | 1.1348 | 1.1687 | 1.1869 | 1.1895 | 1.1401 | 1.1393

## VE-E85
1.405 | 1.405 | 1.3739 | 1.3933 | 1.3506 | 1.3376 | 1.3661 | 1.3674 | 1.3001 | 1.2656 | 1.2498 | 1.3247 | 1.4373 | 1.2917 | 1.2988 | 1.2949 | 1.3027 | 1.3208
1.405 | 1.405 | 1.3791 | 1.3273 | 1.3208 | 1.3389 | 1.3493 | 1.3299 | 1.2535 | 1.2628 | 1.2532 | 1.3415 | 1.4373 | 1.2917 | 1.2988 | 1.2949 | 1.3027 | 1.3208
1.3817 | 1.3817 | 1.3739 | 1.3169 | 1.313 | 1.3221 | 1.3493 | 1.3182 | 1.2567 | 1.2598 | 1.2566 | 1.3596 | 1.3674 | 1.2917 | 1.2988 | 1.2949 | 1.3027 | 1.3208
1.3804 | 1.3804 | 1.3389 | 1.304 | 1.3014 | 1.3182 | 1.3156 | 1.2962 | 1.2694 | 1.2419 | 1.2507 | 1.3299 | 1.2962 | 1.3376 | 1.3104 | 1.2949 | 1.2884 | 1.2949
1.3739 | 1.3739 | 1.3234 | 1.2944 | 1.2711 | 1.3053 | 1.2747 | 1.2799 | 1.2642 | 1.2242 | 1.2606 | 1.2792 | 1.3078 | 1.3635 | 1.3143 | 1.2884 | 1.2949 | 1.2755
1.3713 | 1.3713 | 1.2975 | 1.2671 | 1.2608 | 1.28 | 1.2549 | 1.2513 | 1.2592 | 1.2333 | 1.23 | 1.3169 | 1.3324 | 1.3661 | 1.2949 | 1.2845 | 1.2949 | 1.3273
1.37 | 1.37 | 1.2908 | 1.2576 | 1.2579 | 1.262 | 1.25 | 1.2228 | 1.2415 | 1.2308 | 1.2122 | 1.3208 | 1.3143 | 1.3337 | 1.2742 | 1.3078 | 1.2858 | 1.3078
1.3389 | 1.3389 | 1.2721 | 1.2638 | 1.2621 | 1.2501 | 1.2425 | 1.2373 | 1.2264 | 1.2116 | 1.2703 | 1.3156 | 1.3014 | 1.2917 | 1.3078 | 1.2949 | 1.2819 | 1.2949
1.3078 | 1.3078 | 1.2535 | 1.2448 | 1.2737 | 1.2502 | 1.2351 | 1.233 | 1.2171 | 1.27 | 1.2755 | 1.3001 | 1.2884 | 1.3441 | 1.2949 | 1.3001 | 1.2794 | 1.269
1.2949 | 1.2949 | 1.2598 | 1.2259 | 1.2519 | 1.225 | 1.2387 | 1.2273 | 1.2361 | 1.2474 | 1.2867 | 1.2852 | 1.2884 | 1.3247 | 1.2845 | 1.2729 | 1.2638 | 1.2561
1.2819 | 1.2819 | 1.2366 | 1.2251 | 1.2302 | 1.1999 | 1.2115 | 1.2163 | 1.2373 | 1.2614 | 1.2988 | 1.2561 | 1.2917 | 1.2917 | 1.2755 | 1.2884 | 1.269 | 1.2561
1.2819 | 1.2819 | 1.2366 | 1.2107 | 1.1784 | 1.1978 | 1.1863 | 1.2027 | 1.215 | 1.2755 | 1.2787 | 1.2819 | 1.2755 | 1.2722 | 1.2561 | 1.2794 | 1.2561 | 1.2302
1.2819 | 1.2819 | 1.2366 | 1.2107 | 1.1784 | 1.1719 | 1.1505 | 1.1822 | 1.2072 | 1.2988 | 1.2949 | 1.2722 | 1.2593 | 1.2561 | 1.2431 | 1.2638 | 1.2366 | 1.2457
1.2819 | 1.2819 | 1.2366 | 1.2107 | 1.1784 | 1.1719 | 1.1765 | 1.214 | 1.269 | 1.2755 | 1.2625 | 1.2561 | 1.2334 | 1.2593 | 1.2431 | 1.2949 | 1.2651 | 1.269
1.2819 | 1.2819 | 1.2366 | 1.2107 | 1.1784 | 1.1719 | 1.1765 | 1.214 | 1.269 | 1.2485 | 1.2625 | 1.2513 | 1.2239 | 1.2545 | 1.2649 | 1.2949 | 1.2651 | 1.1607
1.2819 | 1.2819 | 1.2366 | 1.2107 | 1.1784 | 1.1719 | 1.1765 | 1.214 | 1.269 | 1.2472 | 1.2312 | 1.2496 | 1.2204 | 1.2405 | 1.2729 | 1.2541 | 1.2149 | 1.158
1.2819 | 1.2819 | 1.2366 | 1.2107 | 1.1784 | 1.1719 | 1.1765 | 1.214 | 1.269 | 1.2458 | 1.1978 | 1.2307 | 1.2015 | 1.2256 | 1.2729 | 1.2107 | 1.1615 | 1.1553
1.2819 | 1.2819 | 1.2366 | 1.2107 | 1.1784 | 1.1719 | 1.1765 | 1.214 | 1.269 | 1.2425 | 1.1892 | 1.1853 | 1.1562 | 1.19 | 1.2081 | 1.2022 | 1.153 | 1.1484
1.2819 | 1.2819 | 1.2366 | 1.2107 | 1.1784 | 1.1719 | 1.1765 | 1.214 | 1.269 | 1.2356 | 1.1719 | 1.1698 | 1.1407 | 1.1745 | 1.1926 | 1.1848 | 1.1356 | 1.1348
1.2819 | 1.2819 | 1.2366 | 1.2107 | 1.1784 | 1.1719 | 1.1765 | 1.214 | 1.269 | 1.2356 | 1.1719 | 1.1595 | 1.1303 | 1.1641 | 1.1822 | 1.1848 | 1.1356 | 1.1348

## VE-Mix
1.405 | 1.405 | 1.3739 | 1.3933 | 1.3506 | 1.3376 | 1.3661 | 1.3674 | 1.3001 | 1.2656 | 1.2498 | 1.3247 | 1.4373 | 1.2917 | 1.2988 | 1.2949 | 1.3027 | 1.3208
1.405 | 1.405 | 1.3791 | 1.3273 | 1.3208 | 1.3389 | 1.3493 | 1.3299 | 1.2535 | 1.2628 | 1.2532 | 1.3415 | 1.4373 | 1.2917 | 1.2988 | 1.2949 | 1.3027 | 1.3208
1.3817 | 1.3817 | 1.3739 | 1.3169 | 1.313 | 1.3221 | 1.3493 | 1.3182 | 1.2567 | 1.2598 | 1.2566 | 1.3596 | 1.3674 | 1.2917 | 1.2988 | 1.2949 | 1.3027 | 1.3208
1.3804 | 1.3804 | 1.3389 | 1.304 | 1.3014 | 1.3182 | 1.3156 | 1.2962 | 1.2694 | 1.2419 | 1.2507 | 1.3299 | 1.2962 | 1.3376 | 1.3104 | 1.2949 | 1.2884 | 1.2949
1.3739 | 1.3739 | 1.3234 | 1.2944 | 1.2711 | 1.3053 | 1.2747 | 1.2799 | 1.2642 | 1.2242 | 1.2606 | 1.2792 | 1.3078 | 1.3635 | 1.3143 | 1.2884 | 1.2949 | 1.2755
1.3713 | 1.3713 | 1.2975 | 1.2671 | 1.2608 | 1.28 | 1.2549 | 1.2513 | 1.2592 | 1.2333 | 1.23 | 1.3169 | 1.3324 | 1.3661 | 1.2949 | 1.2845 | 1.2949 | 1.3273
1.37 | 1.37 | 1.2908 | 1.2576 | 1.2579 | 1.262 | 1.25 | 1.2228 | 1.2415 | 1.2308 | 1.2122 | 1.3208 | 1.3143 | 1.3337 | 1.2742 | 1.3078 | 1.2858 | 1.3078
1.3389 | 1.3389 | 1.2721 | 1.2638 | 1.2621 | 1.2501 | 1.2425 | 1.2373 | 1.2264 | 1.2116 | 1.2703 | 1.3156 | 1.3014 | 1.2917 | 1.3078 | 1.2949 | 1.2819 | 1.2949
1.3078 | 1.3078 | 1.2535 | 1.2448 | 1.2737 | 1.2502 | 1.2351 | 1.233 | 1.2171 | 1.27 | 1.2755 | 1.3001 | 1.2884 | 1.3441 | 1.2949 | 1.3001 | 1.2794 | 1.269
1.2949 | 1.2949 | 1.2598 | 1.2259 | 1.2519 | 1.225 | 1.2387 | 1.2273 | 1.2361 | 1.2474 | 1.2867 | 1.2852 | 1.2884 | 1.3247 | 1.2845 | 1.2729 | 1.2638 | 1.2561
1.2819 | 1.2819 | 1.2366 | 1.2251 | 1.2302 | 1.1999 | 1.2115 | 1.2163 | 1.2373 | 1.2614 | 1.2988 | 1.2561 | 1.2917 | 1.2917 | 1.2755 | 1.2884 | 1.269 | 1.2561
1.2819 | 1.2819 | 1.2366 | 1.2107 | 1.1784 | 1.1978 | 1.1863 | 1.2027 | 1.215 | 1.2755 | 1.2787 | 1.2819 | 1.2755 | 1.2722 | 1.2561 | 1.2794 | 1.2561 | 1.2302
1.2819 | 1.2819 | 1.2366 | 1.2107 | 1.1784 | 1.1719 | 1.1505 | 1.1822 | 1.2072 | 1.2988 | 1.2949 | 1.2722 | 1.2593 | 1.2561 | 1.2431 | 1.2638 | 1.2366 | 1.2457
1.2819 | 1.2819 | 1.2366 | 1.2107 | 1.1784 | 1.1719 | 1.1765 | 1.214 | 1.269 | 1.2755 | 1.2625 | 1.2561 | 1.2334 | 1.2593 | 1.2431 | 1.2949 | 1.2651 | 1.269
1.2819 | 1.2819 | 1.2366 | 1.2107 | 1.1784 | 1.1719 | 1.1765 | 1.214 | 1.269 | 1.2485 | 1.2625 | 1.2513 | 1.2239 | 1.2545 | 1.2649 | 1.2949 | 1.2651 | 1.1607
1.2819 | 1.2819 | 1.2366 | 1.2107 | 1.1784 | 1.1719 | 1.1765 | 1.214 | 1.269 | 1.2472 | 1.2312 | 1.2496 | 1.2204 | 1.2405 | 1.2729 | 1.2541 | 1.2149 | 1.158
1.2819 | 1.2819 | 1.2366 | 1.2107 | 1.1784 | 1.1719 | 1.1765 | 1.214 | 1.269 | 1.2458 | 1.1978 | 1.2307 | 1.2015 | 1.2256 | 1.2729 | 1.2107 | 1.1615 | 1.1553
1.2819 | 1.2819 | 1.2366 | 1.2107 | 1.1784 | 1.1719 | 1.1765 | 1.214 | 1.269 | 1.2425 | 1.1892 | 1.1853 | 1.1562 | 1.19 | 1.2081 | 1.2022 | 1.153 | 1.1484
1.2819 | 1.2819 | 1.2366 | 1.2107 | 1.1784 | 1.1719 | 1.1765 | 1.214 | 1.269 | 1.2356 | 1.1719 | 1.1698 | 1.1407 | 1.1745 | 1.1926 | 1.1848 | 1.1356 | 1.1348
1.2819 | 1.2819 | 1.2366 | 1.2107 | 1.1784 | 1.1719 | 1.1765 | 1.214 | 1.269 | 1.2356 | 1.1719 | 1.1595 | 1.1303 | 1.1641 | 1.1822 | 1.1848 | 1.1356 | 1.1348

## Injectors Sizing
| Stock | E-85 Theory | E85 Blend
Injector Scaling 1 | 369.472 | 258.6304 | 260.5155
Injector Scaling 2 | 475.93 | 333.151 | 335.5792
Injector Scaling 3 | 475.93 | 333.151 | 335.5792

## Cranking
Temp | -30 | -20 | -10 | 0 | 10 | 20 | 30 | 40 | 50 | 60 | 70 | 80 | 90 | 100 | 110
SP95 | 101.8 | 60.84 | 35 | 35 | 35 | 35 | 35 | 35 | 35 | 9 | 8 | 5.248 | 3.144 | 3.144 | 3.144
Fine tuning Addition | 100% | 150% | 150% | 150% | 100% | 100% | 10% | 10% | 10% | 10% | 0% | 0% | 0% | 0% | 0%
E85 Cranking WIP | 130 | 130 | 87.5 | 87.5 | 70 | 70 | 38.5 | 38.5 | 38.5 | 9.9 | 8 | 5.248 | 3.144 | 3.144 | 3.144
| 130 | 130 | 87.5 | 87.5 | 70 | 52.5 | 52.5 | 52.5 | 52.5 | 9.896 | 8.8 | 5.776 | 3.456 | 3.456 | 3.456
Kindzi Map | 101.8 | 60.84 | 35 | 35 | 20 | 13 | 12 | 11 | 10 | 9 | 8 | 5.248 | 3.144 | 3.144 | 3.144
Multiply By 2 - 1/4 of total | 101.8 | 91.26 | 52.5 | 52.5 | 30 | 19.5 | 18 | 16.5 | 15 | 9 | 8 | 5.248 | 3.144 | 3.144 | 3.144
| 130 | 91.26 | 52.5 | 52.5 | 30 | 19.5 | 18 | 16.5 | 15 | 13.5 | 12 | 7.872 | 4.716 | 4.716 | 4.716
1.05
Temp | -30 | -20 | -10 | 0 | 10 | 20 | 30 | 40 | 50 | 60 | 70 | 80 | 90 | 100 | 110
STOCK | 101.8 | 60.84 | 35 | 35 | 35 | 35 | 35 | 35 | 35 | 9 | 8 | 5.248 | 3.144 | 3.144 | 3.144
Addition | 50% | 50% | 40% | 30% | 20% | 10% | 0% | 0% | 0% | 0% | 0% | 0% | 0% | 0% | 0%
E85 | 152.7 | 91.26 | 49 | 45.5 | 42 | 38.5 | 35 | 35 | 35 | 9 | 8 | 5.248 | 3.144 | 3.144 | 3.144
SP95 anti flood | 101.8 | 60.84 | 35 | 35 | 20 | 13 | 12 | 11 | 10 | 9 | 8 | 5.248 | 3.144 | 3.144 | 3.144

## DWELL Stock
7.402 | 5.859 | 4.641 | 3.477 | 2.781 | 2.324 | 1.992 | 1.738 | 1.543
6.594 | 5.203 | 4.563 | 3.477 | 2.781 | 2.324 | 1.992 | 1.738 | 1.543
5.938 | 4.719 | 4.121 | 3.477 | 2.781 | 2.324 | 1.992 | 1.738 | 1.543
5.449 | 4.316 | 3.77 | 3.438 | 2.781 | 2.324 | 1.992 | 1.738 | 1.543
5.047 | 3.984 | 3.496 | 3.195 | 2.781 | 2.324 | 1.992 | 1.738 | 1.543
4.719 | 3.742 | 3.281 | 2.969 | 2.766 | 2.324 | 1.992 | 1.738 | 1.543
4.316 | 3.496 | 3.066 | 2.781 | 2.586 | 2.324 | 1.992 | 1.738 | 1.543
3.664 | 3.301 | 2.898 | 2.648 | 2.441 | 2.305 | 1.992 | 1.738 | 1.543
3.172 | 3.055 | 2.742 | 2.5 | 2.324 | 2.188 | 1.992 | 1.738 | 1.543
1000 | 2000 | 3000 | 4000 | 5000 | 6000 | 7000 | 8000 | 9000 | RPM
60 | 30 | 20 | 15 | 12 | 10 | 8.5714 | 7.5 | 6.6667 | DutyCycle
24 | 12 | 8 | 6 | 4.8 | 4 | 3.4286 | 3 | 2.6667 | Max
AEM
7.402 | 6.656 | 5.434 | 4.199 | 3.359 | 2.805 | 2.523 | 2.207 | 1.957
7.266 | 5.914 | 5.344 | 4.199 | 3.359 | 2.805 | 2.523 | 2.207 | 1.957
6.543 | 5.359 | 4.828 | 4.199 | 3.359 | 2.805 | 2.523 | 2.207 | 1.957
6 | 4.906 | 4.418 | 4.152 | 3.359 | 2.805 | 2.523 | 2.207 | 1.957
5.562 | 4.527 | 4.094 | 3.859 | 3.359 | 2.805 | 2.523 | 2.207 | 1.957
5.199 | 4.25 | 3.844 | 3.586 | 3.34 | 2.805 | 2.523 | 2.207 | 1.957
4.758 | 3.973 | 3.594 | 3.359 | 3.121 | 2.805 | 2.523 | 2.207 | 1.957
4.039 | 3.75 | 3.395 | 3.199 | 2.949 | 2.781 | 2.523 | 2.207 | 1.957
3.496 | 3.473 | 3.211 | 3.02 | 2.805 | 2.641 | 2.523 | 2.207 | 1.957
% vs Stock
0% | 13.6% | 17.09% | 20.77% | 20.78% | 20.7% | 26.66% | 26.99% | 26.83%
10.19% | 13.67% | 17.12% | 20.77% | 20.78% | 20.7% | 26.66% | 26.99% | 26.83%
10.19% | 13.56% | 17.16% | 20.77% | 20.78% | 20.7% | 26.66% | 26.99% | 26.83%
10.11% | 13.67% | 17.19% | 20.77% | 20.78% | 20.7% | 26.66% | 26.99% | 26.83%
10.2% | 13.63% | 17.11% | 20.78% | 20.78% | 20.7% | 26.66% | 26.99% | 26.83%
10.17% | 13.58% | 17.16% | 20.78% | 20.75% | 20.7% | 26.66% | 26.99% | 26.83%
10.24% | 13.64% | 17.22% | 20.78% | 20.69% | 20.7% | 26.66% | 26.99% | 26.83%
10.23% | 13.6% | 17.15% | 20.81% | 20.81% | 20.65% | 26.66% | 26.99% | 26.83%
10.21% | 13.68% | 17.1% | 20.8% | 20.7% | 20.7% | 26.66% | 26.99% | 26.83%
7.402 | 6.656 | 5.434 | 4.199 | 3.359 | 3 | 3 | 2.5 | 2.25
7.266 | 5.914 | 5.344 | 4.199 | 3.359 | 3 | 3 | 2.5 | 2.25
6.543 | 5.359 | 4.828 | 4.199 | 3.359 | 3 | 3 | 2.5 | 2.25
6 | 5 | 4.418 | 4.152 | 3.359 | 3 | 3 | 2.5 | 2.25
6 | 5 | 4.094 | 3.859 | 3.359 | 3 | 3 | 2.5 | 2.25
6 | 5 | 4 | 3.586 | 3.5 | 3 | 3 | 2.5 | 2.25
6 | 5 | 4 | 3.5 | 3.5 | 3 | 3 | 2.5 | 2.25
6 | 5 | 4 | 3.5 | 3.5 | 3 | 3 | 2.5 | 2.25
6 | 5 | 4 | 3.5 | 3.5 | 3 | 3 | 2.5 | 2.25

## DWELL RRP4
8.1422 | 6.4449 | 5.1051 | 3.8247 | 2.9201 | 2.4402 | 2.0916 | 1.8249 | 1.6201
7.2534 | 5.7233 | 5.0193 | 3.8247 | 2.9201 | 2.4402 | 2.0916 | 1.8249 | 1.6201
6.5318 | 5.1909 | 4.5331 | 3.8247 | 2.9201 | 2.4402 | 2.0916 | 1.8249 | 1.6201
5.9939 | 4.7476 | 4.147 | 3.7818 | 2.9201 | 2.4402 | 2.0916 | 1.8249 | 1.6201
5.5517 | 4.3824 | 3.8456 | 3.5145 | 2.9201 | 2.4402 | 2.0916 | 1.8249 | 1.6201
5.1909 | 4.1162 | 3.6091 | 3.2659 | 2.9043 | 2.4402 | 2.0916 | 1.8249 | 1.6201
4.7476 | 3.8456 | 3.3726 | 3.0591 | 2.7153 | 2.4402 | 2.0916 | 1.8249 | 1.6201
4.0304 | 3.6311 | 3.1878 | 2.9128 | 2.5631 | 2.4203 | 2.0916 | 1.8249 | 1.6201
3.4892 | 3.3605 | 3.0162 | 2.75 | 2.4402 | 2.2974 | 2.0916 | 1.8249 | 1.6201

## Oil Injector Load
3 | 3 | 3 | 3 | 3 | 3 | 3 | 3 | 3 | 5 | 7 | 7 | 7 | 11 | 12 | 15 | 19 | 19 | 21
3 | 3 | 3 | 3 | 3 | 3 | 3 | 3 | 3 | 5 | 7 | 7 | 7 | 11 | 15 | 18 | 20 | 21 | 22
3 | 3 | 3 | 3 | 3 | 3 | 3 | 3 | 3 | 5 | 7 | 7 | 7 | 11 | 17 | 19 | 21 | 22 | 45
3 | 3 | 3 | 3 | 3 | 3 | 3 | 3 | 3 | 5 | 7 | 7 | 7 | 11 | 18 | 21 | 22 | 23 | 45
3 | 3 | 3 | 3 | 3 | 3 | 3 | 4 | 5 | 6 | 8 | 7 | 9 | 12 | 18 | 22 | 23 | 45 | 45
3 | 3 | 3 | 6 | 3 | 3 | 3 | 5 | 6 | 9 | 10 | 11 | 12 | 15 | 21 | 23 | 45 | 45 | 45
3 | 6 | 6 | 9 | 6 | 5 | 8 | 8 | 8 | 11 | 13 | 14 | 16 | 19 | 23 | 45 | 45 | 45 | 45
3 | 19 | 19 | 16 | 16 | 16 | 19 | 16 | 14 | 13 | 15 | 17 | 17 | 20 | 45 | 45 | 45 | 45 | 45
3 | 19 | 19 | 16 | 16 | 16 | 19 | 16 | 14 | 15 | 18 | 19 | 19 | 20 | 45 | 45 | 45 | 45 | 47
3 | 19 | 19 | 16 | 16 | 16 | 19 | 17 | 16 | 17 | 20 | 20 | 20 | 21 | 45 | 45 | 45 | 48 | 50
3 | 19 | 19 | 18 | 17 | 16 | 19 | 18 | 19 | 20 | 20 | 21 | 21 | 21 | 45 | 45 | 47 | 49 | 51
3 | 21 | 21 | 21 | 20 | 19 | 20 | 21 | 22 | 22 | 22 | 22 | 22 | 22 | 46 | 47 | 50 | 53 | 56
3 | 21 | 21 | 22 | 22 | 22 | 22 | 22 | 26 | 26 | 26 | 26 | 26 | 46 | 46 | 47 | 52 | 56 | 58
3 | 21 | 21 | 22 | 22 | 22 | 22 | 22 | 27 | 27 | 27 | 27 | 27 | 46 | 46 | 50 | 54 | 58 | 60
3 | 21 | 21 | 22 | 23 | 23 | 22 | 22 | 27 | 27 | 28 | 27 | 46 | 46 | 48 | 54 | 57 | 60 | 60
3 | 21 | 21 | 22 | 23 | 23 | 23 | 23 | 27 | 28 | 28 | 46 | 46 | 46 | 49 | 55 | 57 | 60 | 60
3 | 21 | 21 | 22 | 23 | 23 | 23 | 23 | 27 | 28 | 28 | 46 | 46 | 46 | 60 | 60 | 60 | 60 | 60

## Oil Injector Throttle
0 | 0 | 0 | 0 | 0 | 0 | 0 | 0 | 0 | 0 | 0 | 0 | 0 | 0 | 0 | 0 | 0 | 0 | 0
3 | 19 | 19 | 20 | 20 | 22 | 22 | 22 | 27 | 27 | 27 | 35 | 46 | 46 | 49 | 54 | 57 | 59 | 60
3 | 19 | 19 | 20 | 20 | 22 | 22 | 22 | 27 | 27 | 27 | 35 | 46 | 46 | 49 | 54 | 57 | 59 | 60
3 | 19 | 19 | 20 | 20 | 22 | 22 | 22 | 27 | 27 | 27 | 35 | 46 | 46 | 49 | 54 | 57 | 59 | 60

## AFR 1 (RX8 Evolve 2006 UK)
| 0 | 6 | 13 | 19 | 25 | 31 | 38 | 44 | 50 | 56 | 63 | 69 | 75 | 81 | 88 | 94 | 100 | 106 | 113 | 119 | 125
500 | 14.7 | 14.7 | 14.7 | 14.7 | 14.7 | 14.7 | 14.7 | 14.7 | 14.7 | 14.09 | 14.09 | 14.09 | 14.09 | 14.09 | 14.09 | 14.09 | 14.09 | 14.09 | 14.09 | 14.09 | 14.09
750 | 14.7 | 14.7 | 14.7 | 14.7 | 14.7 | 14.7 | 14.7 | 14.7 | 14.7 | 14.09 | 14.09 | 14.09 | 14.09 | 14.09 | 14.09 | 14.09 | 14.09 | 14.09 | 14.09 | 14.09 | 14.09
1000 | 14.7 | 14.7 | 14.7 | 14.7 | 14.7 | 14.7 | 14.7 | 14.7 | 14.7 | 14.7 | 13.94 | 13.89 | 13.89 | 13.89 | 13.89 | 13.89 | 13.89 | 13.89 | 13.89 | 13.89 | 13.89
1500 | 14.7 | 14.7 | 14.7 | 14.7 | 14.7 | 14.7 | 14.7 | 14.2 | 14.2 | 13.63 | 13.63 | 12.89 | 13.02 | 13.02 | 13.02 | 13.02 | 13.02 | 13.02 | 13.02 | 13.02 | 13.02
2000 | 14.7 | 14.7 | 14.7 | 14.7 | 14.7 | 14.7 | 14.7 | 14.2 | 14.2 | 13.63 | 13.63 | 12.8 | 12.89 | 12.89 | 12.89 | 12.89 | 12.89 | 12.89 | 12.89 | 12.89 | 12.89
2500 | 14.7 | 14.7 | 14.7 | 14.7 | 14.7 | 14.7 | 14.7 | 14.2 | 14.2 | 13.63 | 13.63 | 13.63 | 12.8 | 12.89 | 13.02 | 13.02 | 13.02 | 13.02 | 13.02 | 13.02 | 13.02
3000 | 14.7 | 14.7 | 14.7 | 14.7 | 14.7 | 14.7 | 14.7 | 14.2 | 14.2 | 13.63 | 13.63 | 13.11 | 13.02 | 12.89 | 12.67 | 12.67 | 12.67 | 12.67 | 12.67 | 12.67 | 12.67
3500 | 14.7 | 14.7 | 14.7 | 14.7 | 14.7 | 14.7 | 14.7 | 14.59 | 14.59 | 13.11 | 13.11 | 13.02 | 12.89 | 12.34 | 12.06 | 12.06 | 12.06 | 12.06 | 12.06 | 12.06 | 12.06
4000 | 14.7 | 14.7 | 14.7 | 14.7 | 14.7 | 14.7 | 14.31 | 14.31 | 14.25 | 13.02 | 12.89 | 12.8 | 12.34 | 11.58 | 11.47 | 11.47 | 11.47 | 11.47 | 11.47 | 11.47 | 11.47
4500 | 14.7 | 14.7 | 14.7 | 14.7 | 14.7 | 14.36 | 13.99 | 13.94 | 13.99 | 12.89 | 12.34 | 12.14 | 12.26 | 12.26 | 12.06 | 11.87 | 11.87 | 11.87 | 11.87 | 11.87 | 11.87
5000 | 13.73 | 13.73 | 13.73 | 13.49 | 13.63 | 13.68 | 13.84 | 13.63 | 12.84 | 12.34 | 12.26 | 12.34 | 12.46 | 12.26 | 12.34 | 11.87 | 11.87 | 11.87 | 11.87 | 11.87 | 11.87
5500 | 12.14 | 12.14 | 12.14 | 12.06 | 13.2 | 13.54 | 13.16 | 13.2 | 12.8 | 13.34 | 13.2 | 13.2 | 12.98 | 12.59 | 12.5 | 12.1 | 12.22 | 12.22 | 12.22 | 12.22 | 12.22
6000 | 12.5 | 12.5 | 12.5 | 12.5 | 13.16 | 13.34 | 13.16 | 13.11 | 12.98 | 12.93 | 12.84 | 13.11 | 12.46 | 12.14 | 12.18 | 11.91 | 11.8 | 11.8 | 11.8 | 11.8 | 11.8
6500 | 12.18 | 12.18 | 12.18 | 12.18 | 12.18 | 12.8 | 13.25 | 13.02 | 12.8 | 12.63 | 12.67 | 12.5 | 12.14 | 12.02 | 11.8 | 11.54 | 11.47 | 11.47 | 11.47 | 11.47 | 11.47
7000 | 12.3 | 12.3 | 12.3 | 12.3 | 12.3 | 12.38 | 12.59 | 12.63 | 12.67 | 12.5 | 12.34 | 12.02 | 11.76 | 11.4 | 11.4 | 11.13 | 11.13 | 11.13 | 11.13 | 11.13 | 11.13
7500 | 11.72 | 11.72 | 11.72 | 11.72 | 11.72 | 12.18 | 12.26 | 12.46 | 12.42 | 12.26 | 11.95 | 11.61 | 11.65 | 11.58 | 11.44 | 11.37 | 11.37 | 11.37 | 11.47 | 11.47 | 11.47
8000 | 11.65 | 11.65 | 11.65 | 11.65 | 11.65 | 11.65 | 12.02 | 12.42 | 12.54 | 12.3 | 11.91 | 11.8 | 11.72 | 11.61 | 11.58 | 11.3 | 11.23 | 11.27 | 11.54 | 11.54 | 11.54
8500 | 12.06 | 12.06 | 12.06 | 12.06 | 12.06 | 11.95 | 12.06 | 12.14 | 12.42 | 12.18 | 11.87 | 11.72 | 11.72 | 11.47 | 11.44 | 11.23 | 11.23 | 11.23 | 11.23 | 11.23 | 11.23
9000 | 12.06 | 12.06 | 12.06 | 12.06 | 12.06 | 11.95 | 12.06 | 12.14 | 12.42 | 12.18 | 11.87 | 11.72 | 11.72 | 11.47 | 11.44 | 11.23 | 11.23 | 11.23 | 11.23 | 11.23 | 11.23

## AFR 2 (RX8 Evolve 2006 UK)
| 0 | 6 | 13 | 19 | 25 | 31 | 38 | 44 | 50 | 56 | 63 | 69 | 75 | 81 | 88 | 94 | 100 | 106 | 113 | 119 | 125
500 | 14.7 | 14.7 | 14.7 | 14.7 | 14.7 | 14.7 | 14.7 | 14.7 | 14.7 | 14.09 | 14.09 | 14.09 | 14.09 | 14.09 | 14.09 | 14.09 | 14.09 | 14.09 | 14.09 | 14.09 | 14.09
750 | 14.7 | 14.7 | 14.7 | 14.7 | 14.7 | 14.7 | 14.7 | 14.7 | 14.7 | 14.09 | 14.09 | 14.09 | 14.09 | 14.09 | 14.09 | 14.09 | 14.09 | 14.09 | 14.09 | 14.09 | 14.09
1000 | 14.7 | 14.7 | 14.7 | 14.7 | 14.7 | 14.7 | 14.7 | 14.7 | 14.7 | 14.7 | 13.94 | 13.89 | 13.89 | 13.89 | 13.89 | 13.89 | 13.89 | 13.89 | 13.89 | 13.89 | 13.89
1500 | 14.7 | 14.7 | 14.7 | 14.7 | 14.7 | 14.7 | 14.7 | 14.7 | 14.7 | 14.7 | 13.89 | 13.89 | 14.04 | 14.04 | 14.04 | 14.04 | 14.04 | 14.04 | 14.04 | 14.04 | 14.04
2000 | 14.7 | 14.7 | 14.7 | 14.7 | 14.7 | 14.7 | 14.7 | 14.7 | 14.7 | 14.7 | 14.7 | 13.78 | 13.84 | 13.84 | 13.84 | 13.84 | 13.84 | 13.84 | 13.84 | 13.84 | 13.84
2500 | 14.7 | 14.7 | 14.7 | 14.7 | 14.7 | 14.7 | 14.7 | 14.7 | 14.7 | 14.7 | 14.7 | 13.73 | 13.73 | 13.89 | 13.99 | 13.99 | 13.99 | 13.99 | 13.99 | 13.99 | 13.99
3000 | 14.7 | 14.7 | 14.7 | 14.7 | 14.7 | 14.7 | 14.7 | 14.7 | 14.7 | 14.64 | 14.64 | 14.15 | 13.99 | 13.84 | 13.63 | 13.63 | 13.63 | 13.63 | 13.63 | 13.63 | 13.63
3500 | 14.7 | 14.7 | 14.7 | 14.7 | 14.7 | 14.7 | 14.7 | 14.59 | 14.59 | 14.2 | 14.15 | 13.99 | 13.84 | 13.2 | 12.93 | 12.84 | 12.84 | 12.84 | 12.84 | 12.84 | 12.84
4000 | 14.7 | 14.7 | 14.7 | 14.7 | 14.7 | 14.7 | 14.31 | 14.31 | 14.25 | 13.99 | 13.84 | 13.68 | 13.2 | 12.38 | 12.26 | 12.26 | 12.26 | 12.26 | 12.26 | 12.26 | 12.26
4500 | 14.7 | 14.7 | 14.7 | 14.7 | 14.7 | 14.36 | 13.99 | 13.94 | 13.99 | 13.84 | 13.25 | 12.98 | 13.16 | 13.07 | 12.84 | 12.67 | 12.67 | 12.67 | 12.67 | 12.67 | 12.67
5000 | 13.73 | 13.73 | 13.73 | 13.49 | 13.63 | 13.68 | 13.84 | 13.63 | 12.84 | 13.25 | 13.11 | 13.2 | 13.39 | 13.07 | 13.2 | 12.63 | 12.63 | 12.63 | 12.63 | 12.63 | 12.63
5500 | 12.14 | 12.14 | 12.14 | 12.06 | 13.2 | 13.54 | 13.16 | 13.2 | 12.8 | 13.34 | 13.2 | 13.2 | 12.98 | 12.59 | 12.5 | 12.1 | 12.22 | 12.22 | 12.22 | 12.22 | 12.22
6000 | 12.5 | 12.5 | 12.5 | 12.5 | 13.16 | 13.34 | 13.16 | 13.11 | 12.98 | 12.93 | 12.84 | 13.11 | 12.46 | 12.14 | 12.18 | 12.1 | 12.22 | 12.22 | 12.22 | 12.22 | 12.22
6500 | 12.18 | 12.18 | 12.18 | 12.18 | 12.18 | 12.8 | 13.25 | 13.02 | 12.8 | 12.63 | 12.67 | 12.5 | 12.14 | 12.02 | 11.8 | 12.3 | 12.3 | 12.3 | 12.3 | 12.3 | 12.3
7000 | 12.3 | 12.3 | 12.3 | 12.3 | 12.3 | 12.38 | 12.59 | 12.63 | 12.67 | 12.5 | 12.34 | 12.02 | 11.76 | 11.4 | 11.4 | 12.3 | 12.34 | 12.34 | 12.34 | 12.34 | 12.34
7500 | 11.72 | 11.72 | 11.72 | 11.72 | 11.72 | 12.18 | 12.26 | 12.46 | 12.42 | 12.26 | 11.95 | 11.61 | 11.65 | 11.58 | 11.44 | 12.46 | 12.3 | 12.3 | 12.3 | 12.3 | 12.3
8000 | 11.65 | 11.65 | 11.65 | 11.65 | 11.65 | 11.65 | 12.02 | 12.42 | 12.54 | 12.3 | 11.91 | 11.8 | 11.72 | 11.61 | 11.58 | 11.91 | 11.91 | 11.91 | 11.91 | 11.91 | 11.91
8500 | 12.06 | 12.06 | 12.06 | 12.06 | 12.06 | 12.06 | 12.06 | 12.14 | 12.42 | 12.18 | 11.87 | 11.72 | 11.72 | 11.47 | 11.8 | 11.8 | 11.8 | 11.8 | 11.8 | 11.8 | 11.8
9000 | 12.06 | 12.06 | 12.06 | 12.06 | 12.06 | 12.06 | 12.06 | 12.14 | 12.42 | 12.18 | 11.87 | 11.72 | 11.72 | 11.47 | 11.8 | 11.8 | 11.8 | 11.8 | 11.8 | 11.8 | 11.8

## AFR 3 (RX8 Evolve 2006 UK)
| 0 | 6 | 13 | 19 | 25 | 31 | 38 | 44 | 50 | 56 | 63 | 69 | 75 | 81 | 88 | 94 | 100 | 106 | 113 | 119 | 125
500 | 14.7 | 14.7 | 14.7 | 14.7 | 14.7 | 14.7 | 14.7 | 14.7 | 14.7 | 14.09 | 14.09 | 14.09 | 14.09 | 14.09 | 14.09 | 14.09 | 14.09 | 14.09 | 14.09 | 14.09 | 14.09
750 | 14.7 | 14.7 | 14.7 | 14.7 | 14.7 | 14.7 | 14.7 | 14.7 | 14.7 | 14.09 | 14.09 | 14.09 | 14.09 | 14.09 | 14.09 | 14.09 | 14.09 | 14.09 | 14.09 | 14.09 | 14.09
1000 | 14.7 | 14.7 | 14.7 | 14.7 | 14.7 | 14.7 | 14.7 | 14.7 | 14.7 | 14.7 | 13.94 | 13.89 | 13.89 | 13.89 | 13.89 | 13.89 | 13.89 | 13.89 | 13.89 | 13.89 | 13.89
1500 | 14.7 | 14.7 | 14.7 | 14.7 | 14.7 | 14.7 | 14.7 | 14.7 | 14.7 | 14.7 | 13.89 | 13.89 | 14.04 | 14.04 | 14.04 | 14.04 | 14.04 | 14.04 | 14.04 | 14.04 | 14.04
2000 | 14.7 | 14.7 | 14.7 | 14.7 | 14.7 | 14.7 | 14.7 | 14.7 | 14.7 | 14.7 | 14.7 | 13.78 | 13.84 | 13.84 | 13.84 | 13.84 | 13.84 | 13.84 | 13.84 | 13.84 | 13.84
2500 | 14.7 | 14.7 | 14.7 | 14.7 | 14.7 | 14.7 | 14.7 | 14.7 | 14.7 | 14.7 | 14.7 | 13.73 | 13.73 | 13.89 | 13.99 | 13.99 | 13.99 | 13.99 | 13.99 | 13.99 | 13.99
3000 | 14.7 | 14.7 | 14.7 | 14.7 | 14.7 | 14.7 | 14.7 | 14.7 | 14.7 | 14.64 | 14.64 | 14.15 | 13.99 | 13.84 | 13.63 | 13.63 | 13.63 | 13.63 | 13.63 | 13.63 | 13.63
3500 | 14.7 | 14.7 | 14.7 | 14.7 | 14.7 | 14.7 | 14.7 | 14.59 | 14.59 | 14.2 | 14.15 | 13.99 | 13.84 | 13.2 | 12.93 | 12.84 | 12.84 | 12.84 | 12.84 | 12.84 | 12.84
4000 | 14.7 | 14.7 | 14.7 | 14.7 | 14.7 | 14.7 | 14.7 | 14.64 | 14.64 | 14.42 | 14.59 | 14.25 | 13.25 | 12.26 | 12.26 | 12.26 | 12.26 | 12.26 | 12.26 | 12.26 | 12.26
4500 | 14.7 | 14.7 | 14.7 | 14.7 | 14.7 | 14.64 | 14.64 | 14.64 | 14.53 | 14.25 | 13.78 | 13.25 | 13.25 | 13.99 | 12.84 | 12.67 | 12.67 | 12.67 | 12.67 | 12.67 | 12.67
5000 | 14.7 | 14.7 | 14.7 | 14.53 | 14.2 | 14.25 | 14.64 | 14.36 | 13.94 | 13.25 | 13.25 | 13.2 | 14.2 | 13.94 | 13.2 | 12.63 | 12.63 | 12.63 | 12.63 | 12.63 | 12.63
5500 | 12.84 | 12.84 | 12.84 | 13.07 | 13.63 | 13.63 | 13.54 | 13.3 | 12.98 | 12.93 | 13.2 | 13.2 | 13.54 | 14.04 | 12.5 | 12.1 | 12.22 | 12.22 | 12.22 | 12.22 | 12.22
6000 | 12.5 | 12.5 | 12.5 | 12.5 | 13.16 | 13.34 | 13.16 | 13.11 | 12.98 | 12.93 | 12.84 | 13.11 | 12.46 | 12.14 | 12.18 | 12.1 | 12.22 | 12.22 | 12.22 | 12.22 | 12.22
6500 | 12.18 | 12.18 | 12.18 | 12.18 | 12.18 | 12.8 | 13.25 | 13.02 | 12.8 | 12.63 | 12.67 | 12.5 | 12.14 | 12.02 | 11.8 | 12.3 | 12.3 | 12.3 | 12.3 | 12.3 | 12.3
7000 | 12.3 | 12.3 | 12.3 | 12.3 | 12.3 | 12.38 | 12.59 | 12.63 | 12.67 | 12.5 | 12.34 | 12.02 | 11.76 | 11.4 | 11.4 | 12.3 | 12.34 | 12.34 | 12.34 | 12.34 | 12.34
7500 | 11.72 | 11.72 | 11.72 | 11.72 | 11.72 | 12.18 | 12.26 | 12.46 | 12.42 | 12.26 | 11.95 | 11.61 | 11.65 | 11.58 | 11.44 | 12.46 | 12.3 | 12.3 | 12.3 | 12.3 | 12.3
8000 | 11.65 | 11.65 | 11.65 | 11.65 | 11.65 | 11.65 | 12.02 | 12.42 | 12.54 | 12.3 | 11.91 | 11.8 | 11.72 | 11.61 | 11.58 | 11.91 | 11.91 | 11.91 | 11.91 | 11.91 | 11.91
8500 | 12.06 | 12.06 | 12.06 | 12.06 | 12.06 | 11.95 | 12.06 | 12.14 | 12.42 | 12.18 | 11.87 | 11.72 | 11.72 | 11.47 | 11.8 | 11.8 | 11.8 | 11.8 | 11.8 | 11.8 | 11.8
9000 | 12.06 | 12.06 | 12.06 | 12.06 | 12.06 | 11.95 | 12.06 | 12.14 | 12.42 | 12.18 | 11.87 | 11.72 | 11.72 | 11.47 | 11.8 | 11.8 | 11.8 | 11.8 | 11.8 | 11.8 | 11.8